## Orçamento Analítico
|  |  | Obra | Bancos |  | B.D.I. |  | Encargos Sociais
|  |  | ATA DE REGISTRO DE PREÇOS PARA CONTRATAÇÃO DE EMPRESA ESPECIALIZADA PARA PRESTAÇÃO DE SERVIÇOS DE MANUTENÇÃO, CONSERVAÇÃO, E PEQUENOS SERVIÇOS NO IMÓVEL OCUPADO PELA CÂMARA MUNICIPAL DE PAULÍNIA, LOCALIZADO A RUA CARLOS PAZETTI, 290. | SINAPI - 11/2025 - São Paulo CPOS/CDHU - 09/2025 - São Paulo FDE - 07/2025 - São Paulo |  | 25,0% |  | Não Desonerado: embutido nos preços unitário dos insumos de mão de obra, de acordo com as bases.
Planilha Orçamentária Analítica
1 | Código | Banco | Descrição | Tipo |  | Und | Quant. | Valor Unit | Total
Composição | 02.01.180 | CPOS/CDHU | BANHEIRO QUÍMICO MODELO STANDARD, COM MANUTENÇÃO CONFORME EXIGÊNCIAS DA CETESB | 2.01 |  | UNMES | 1 | 1251.8 | 1251.8
Insumo | A.14.000.081900 | CPOS/CDHU | Banheiro químico, modelo Standard, com limpeza 1 vez por semana e descarte conforme exigências da CETESB | Material |  | UNMES | 1 | 1251.8 | 1251.8
|  |  |  | MO sem LS => | 0 | LS => | 0 | MO com LS => | 0
|  |  |  | Valor do BDI => | 312.95 |  | Valor com BDI => |  | 1564.75
[6 empty] | Quant. => | 11,00 | Preço Total => | 17212.25
2 | Código | Banco | Descrição | Tipo |  | Und | Quant. | Valor Unit | Total
Composição | 02.02.150 | CPOS/CDHU | LOCAÇÃO DE CONTAINER TIPO DEPÓSITO - ÁREA MÍNIMA DE 13,80 M² | 2.02 |  | UNMES | 1 | 975.03 | 975.03
Insumo | B.01.000.010115 | CPOS/CDHU | Eletricista | Mão de Obra |  | H | 0.99 | 33.12 | 32.79
Insumo | B.01.000.010116 | CPOS/CDHU | Ajudante eletricista | Mão de Obra |  | H | 1.32 | 22.71 | 29.98
Insumo | B.01.000.010101 | CPOS/CDHU | Ajudante geral | Mão de Obra |  | H | 1.32 | 22.71 | 29.98
Insumo | A.12.000.021099 | CPOS/CDHU | Container depósito, módulo metálico em aço galvanizado de 6,0x2,3x2,5m, vão livre, piso de concreto, cimentado, madeira ou material equivalente | Material |  | UNMES | 1 | 882.28 | 882.28
|  |  |  | MO sem LS => | 92.75 | LS => | 0 | MO com LS => | 92.75
|  |  |  | Valor do BDI => | 243.76 |  | Valor com BDI => |  | 1218.79
[6 empty] | Quant. => | 22,00 | Preço Total => | 26813.38
3 | Código | Banco | Descrição | Tipo |  | Und | Quant. | Valor Unit | Total
Composição | 02.03.030 | CPOS/CDHU | PROTEÇÃO DE SUPERFÍCIES EM GERAL COM PLÁSTICO BOLHA | 2.03 |  | m² | 1 | 2.85 | 2.85
Insumo | B.01.000.010146 | CPOS/CDHU | Servente | Mão de Obra |  | H | 0.1 | 22.71 | 2.27
Insumo | M.04.000.092626 | CPOS/CDHU | Plástico bolha, diâmetro de 1,00 a 2,00 cm - rolo de (1,00 x 100 ou 1,30 x 100) metros, ref. Syroplat ou equivalente | Material |  | m² | 1.1 | 0.53 | 0.58
|  |  |  | MO sem LS => | 2.27 | LS => | 0 | MO com LS => | 2.27
|  |  |  | Valor do BDI => | 0.71 |  | Valor com BDI => |  | 3.56
[6 empty] | Quant. => | 1.380,00 | Preço Total => | 4912.8
4 | Código | Banco | Descrição | Tipo |  | Und | Quant. | Valor Unit | Total
Composição | 02.03.060 | CPOS/CDHU | PROTEÇÃO DE FACHADA COM TELA DE NYLON | 2.03 |  | m² | 1 | 28.34 | 28.34
Insumo | B.01.000.010112 | CPOS/CDHU | Ajudante de carpinteiro | Mão de Obra |  | H | 0.5 | 22.71 | 11.36
Insumo | D.02.000.021009 | CPOS/CDHU | Pontalete de cedrinho de 75 mm x 75 mm - 3ª construção | Material |  | M | 0.05 | 25.9 | 1.3
Insumo | E.02.000.026760 | CPOS/CDHU | Prego diversas bitolas (referência 18 x 27) | Material |  | KG | 0.01 | 11.14 | 0.11
Insumo | D.02.000.021014 | CPOS/CDHU | Sarrafo de cedrinho 2,5 x 5 cm | Material |  | M | 0.2 | 4.73 | 0.95
Insumo | S.05.000.020356 | CPOS/CDHU | Tela em polietileno para proteção de fachada, trama de 2,2mm | Material |  | m² | 1.05 | 3.39 | 3.56
Insumo | B.01.000.010111 | CPOS/CDHU | Carpinteiro | Mão de Obra |  | H | 0.4 | 27.64 | 11.06
|  |  |  | MO sem LS => | 22.42 | LS => | 0 | MO com LS => | 22.42
|  |  |  | Valor do BDI => | 7.09 |  | Valor com BDI => |  | 35.43
[6 empty] | Quant. => | 920,00 | Preço Total => | 32595.6
5 | Código | Banco | Descrição | Tipo |  | Und | Quant. | Valor Unit | Total
Composição | 02.03.080 | CPOS/CDHU | FECHAMENTO PROVISÓRIO DE VÃOS EM CHAPA DE MADEIRA COMPENSADA | 2.03 |  | m² | 1 | 49.33 | 49.33
Insumo | B.01.000.010146 | CPOS/CDHU | Servente | Mão de Obra |  | H | 0.33 | 22.71 | 7.49
Insumo | B.01.000.010141 | CPOS/CDHU | Ajudante de pintor | Mão de Obra |  | H | 0.28 | 22.71 | 6.36
Insumo | B.01.000.010111 | CPOS/CDHU | Carpinteiro | Mão de Obra |  | H | 0.33 | 27.64 | 9.12
Insumo | D.03.000.021030 | CPOS/CDHU | Chapa compensada cola PVA resinada de 6mm (2,20 x 1,10)m | Material |  | m² | 0.33 | 14.92 | 4.92
Insumo | D.02.000.021014 | CPOS/CDHU | Sarrafo de cedrinho 2,5 x 5 cm | Material |  | M | 1.3 | 4.73 | 6.15
Insumo | J.02.000.037513 | CPOS/CDHU | Tinta latex, acabamento fosco aveludado, ref. coral 3 em 1 da Coral, rende e cobre muito da Suvinil ou equivalente | Material |  | L | 0.175 | 21.42 | 3.75
Insumo | B.01.000.010140 | CPOS/CDHU | Pintor | Mão de Obra |  | H | 0.315 | 33.12 | 10.43
Insumo | E.02.000.026760 | CPOS/CDHU | Prego diversas bitolas (referência 18 x 27) | Material |  | KG | 0.1 | 11.14 | 1.11
|  |  |  | MO sem LS => | 33.4 | LS => | 0 | MO com LS => | 33.4
|  |  |  | Valor do BDI => | 12.33 |  | Valor com BDI => |  | 61.66
[6 empty] | Quant. => | 276,00 | Preço Total => | 17018.16
6 | Código | Banco | Descrição | Tipo |  | Und | Quant. | Valor Unit | Total
Composição | 02.05.060 | CPOS/CDHU | MONTAGEM E DESMONTAGEM DE ANDAIME TORRE METÁLICA COM ALTURA ATÉ 10 M | 2.05 |  | M | 1 | 13.83 | 13.83
Insumo | B.01.000.010146 | CPOS/CDHU | Servente | Mão de Obra |  | H | 0.32 | 22.71 | 7.27
Insumo | B.01.000.010506 | CPOS/CDHU | Montador | Mão de Obra |  | H | 0.16 | 40.97 | 6.56
|  |  |  | MO sem LS => | 13.83 | LS => | 0 | MO com LS => | 13.83
|  |  |  | Valor do BDI => | 3.46 |  | Valor com BDI => |  | 17.29
[6 empty] | Quant. => | 920,00 | Preço Total => | 15906.8
7 | Código | Banco | Descrição | Tipo |  | Und | Quant. | Valor Unit | Total
Composição | 02.05.090 | CPOS/CDHU | MONTAGEM E DESMONTAGEM DE ANDAIME TUBULAR FACHADEIRO COM ALTURA ATÉ 10 M | 2.05 |  | m² | 1 | 13.83 | 13.83
Insumo | B.01.000.010506 | CPOS/CDHU | Montador | Mão de Obra |  | H | 0.16 | 40.97 | 6.56
Insumo | B.01.000.010146 | CPOS/CDHU | Servente | Mão de Obra |  | H | 0.32 | 22.71 | 7.27
|  |  |  | MO sem LS => | 13.83 | LS => | 0 | MO com LS => | 13.83
|  |  |  | Valor do BDI => | 3.46 |  | Valor com BDI => |  | 17.29
[6 empty] | Quant. => | 920,00 | Preço Total => | 15906.8
8 | Código | Banco | Descrição | Tipo |  | Und | Quant. | Valor Unit | Total
Composição | 02.05.202 | CPOS/CDHU | ANDAIME TORRE METÁLICO (1,5 X 1,5 M) COM PISO METÁLICO | 2.05 |  | MXMES | 1 | 29.04 | 29.04
Insumo | B.01.000.010146 | CPOS/CDHU | Servente | Mão de Obra |  | H | 0.24 | 22.71 | 5.45
Insumo | S.04.000.021093 | CPOS/CDHU | Locação de andaime torre metálico (1,5x1,5m), com piso metálico | Material |  | MXMES | 1 | 23.59 | 23.59
|  |  |  | MO sem LS => | 5.45 | LS => | 0 | MO com LS => | 5.45
|  |  |  | Valor do BDI => | 7.26 |  | Valor com BDI => |  | 36.3
[6 empty] | Quant. => | 920,00 | Preço Total => | 33396
9 | Código | Banco | Descrição | Tipo |  | Und | Quant. | Valor Unit | Total
Composição | 02.05.212 | CPOS/CDHU | ANDAIME TUBULAR FACHADEIRO COM PISO METÁLICO E SAPATAS AJUSTÁVEIS | 2.05 |  | M2MES | 1 | 25.46 | 25.46
Insumo | B.01.000.010146 | CPOS/CDHU | Servente | Mão de Obra |  | H | 0.24 | 22.71 | 5.45
Insumo | S.04.000.021094 | CPOS/CDHU | Locação de andaime tubular fachadeiro, largura mínima de 1,00 m com piso metálico e sapatas ajustáveis | Material |  | M2XME | 1 | 20.01 | 20.01
|  |  |  | MO sem LS => | 5.45 | LS => | 0 | MO com LS => | 5.45
|  |  |  | Valor do BDI => | 6.37 |  | Valor com BDI => |  | 31.83
[6 empty] | Quant. => | 920,00 | Preço Total => | 29283.6
10 | Código | Banco | Descrição | Tipo |  | Und | Quant. | Valor Unit | Total
Composição | 02.08.040 | CPOS/CDHU | PLACA EM LONA COM IMPRESSÃO DIGITAL E REQUADRO EM METALON | 2.08 |  | m² | 1 | 431.48 | 431.48
Insumo | B.01.000.010144 | CPOS/CDHU | Serralheiro | Mão de Obra |  | H | 0.5 | 36.06 | 18.03
Insumo | N.04.000.039115 | CPOS/CDHU | Requadro em metalon para banner em lona impresso | Material |  | M | 0.917 | 313.23 | 287.23
Insumo | N.04.000.039114 | CPOS/CDHU | Banner em lona com impressão digitalmente, com bainha reforçada e ilhoses | Material |  | m² | 1 | 114.86 | 114.86
Insumo | B.01.000.010145 | CPOS/CDHU | Ajudante serralheiro | Mão de Obra |  | H | 0.5 | 22.71 | 11.36
|  |  |  | MO sem LS => | 29.39 | LS => | 0 | MO com LS => | 29.39
|  |  |  | Valor do BDI => | 107.87 |  | Valor com BDI => |  | 539.35
[6 empty] | Quant. => | 9,00 | Preço Total => | 4854.15
11 | Código | Banco | Descrição | Tipo |  | Und | Quant. | Valor Unit | Total
Composição | 03.01.040 | CPOS/CDHU | DEMOLIÇÃO MANUAL DE CONCRETO ARMADO | 3.01 |  | m³ | 1 | 454.2 | 454.2
Insumo | B.01.000.010146 | CPOS/CDHU | Servente | Mão de Obra |  | H | 20 | 22.71 | 454.2
|  |  |  | MO sem LS => | 454.2 | LS => | 0 | MO com LS => | 454.2
|  |  |  | Valor do BDI => | 113.55 |  | Valor com BDI => |  | 567.75
[6 empty] | Quant. => | 46,00 | Preço Total => | 26116.5
12 | Código | Banco | Descrição | Tipo |  | Und | Quant. | Valor Unit | Total
Composição | 03.01.200 | CPOS/CDHU | DEMOLIÇÃO MECANIZADA DE CONCRETO ARMADO, INCLUSIVE FRAGMENTAÇÃO, CARREGAMENTO, TRANSPORTE ATÉ 1 QUILÔMETRO E DESCARREGAMENTO | 3.01 |  | m³ | 1 | 610.88 | 610.88
Insumo | S.01.000.080157 | CPOS/CDHU | Rompedor Pneumático ATLAS COPCO TEX 32 PS | Material |  | H | 4 | 36.69 | 146.76
Insumo | S.01.000.080129 | CPOS/CDHU | Compressor de ar XA 125 MWD - COND. D | Material |  | H | 2 | 152.57 | 305.14
Insumo | B.01.000.010146 | CPOS/CDHU | Servente | Mão de Obra |  | H | 6 | 22.71 | 136.26
Insumo | S.01.000.080308 | CPOS/CDHU | Caminhão basculante caçamba minério, capacidade de 8,0m³ - COND.D | Material |  | H | 0.0733 | 276.38 | 20.26
Insumo | S.01.000.080266 | CPOS/CDHU | Pá-carregadeira retroescavadeira / carregadeira, capacidade de 0,77m³ - COND. D | Material |  | H | 0.015 | 163.7 | 2.46
|  |  |  | MO sem LS => | 136.26 | LS => | 0 | MO com LS => | 136.26
|  |  |  | Valor do BDI => | 152.72 |  | Valor com BDI => |  | 763.6
[6 empty] | Quant. => | 18,00 | Preço Total => | 13744.8
13 | Código | Banco | Descrição | Tipo |  | Und | Quant. | Valor Unit | Total
Composição | 03.02.040 | CPOS/CDHU | DEMOLIÇÃO MANUAL DE ALVENARIA DE ELEVAÇÃO OU ELEMENTO VAZADO, INCLUINDO REVESTIMENTO | 3.02 |  | m³ | 1 | 90.84 | 90.84
Insumo | B.01.000.010146 | CPOS/CDHU | Servente | Mão de Obra |  | H | 4 | 22.71 | 90.84
|  |  |  | MO sem LS => | 90.84 | LS => | 0 | MO com LS => | 90.84
|  |  |  | Valor do BDI => | 22.71 |  | Valor com BDI => |  | 113.55
[6 empty] | Quant. => | 147,00 | Preço Total => | 16691.85
14 | Código | Banco | Descrição | Tipo |  | Und | Quant. | Valor Unit | Total
Composição | 03.03.040 | CPOS/CDHU | DEMOLIÇÃO MANUAL DE REVESTIMENTO EM MASSA DE PAREDE OU TETO | 3.03 |  | m² | 1 | 6.81 | 6.81
Insumo | B.01.000.010146 | CPOS/CDHU | Servente | Mão de Obra |  | H | 0.3 | 22.71 | 6.81
|  |  |  | MO sem LS => | 6.81 | LS => | 0 | MO com LS => | 6.81
|  |  |  | Valor do BDI => | 1.7 |  | Valor com BDI => |  | 8.51
[6 empty] | Quant. => | 460,00 | Preço Total => | 3914.6
15 | Código | Banco | Descrição | Tipo |  | Und | Quant. | Valor Unit | Total
Composição | 03.03.060 | CPOS/CDHU | DEMOLIÇÃO MANUAL DE REVESTIMENTO EM MASSA DE PISO | 3.03 |  | m² | 1 | 11.36 | 11.36
Insumo | B.01.000.010146 | CPOS/CDHU | Servente | Mão de Obra |  | H | 0.5 | 22.71 | 11.36
|  |  |  | MO sem LS => | 11.36 | LS => | 0 | MO com LS => | 11.36
|  |  |  | Valor do BDI => | 2.84 |  | Valor com BDI => |  | 14.2
[6 empty] | Quant. => | 460,00 | Preço Total => | 6532
16 | Código | Banco | Descrição | Tipo |  | Und | Quant. | Valor Unit | Total
Composição | 03.04.020 | CPOS/CDHU | DEMOLIÇÃO MANUAL DE REVESTIMENTO CERÂMICO, INCLUINDO A BASE | 3.04 |  | m² | 1 | 13.63 | 13.63
Insumo | B.01.000.010146 | CPOS/CDHU | Servente | Mão de Obra |  | H | 0.6 | 22.71 | 13.63
|  |  |  | MO sem LS => | 13.63 | LS => | 0 | MO com LS => | 13.63
|  |  |  | Valor do BDI => | 3.41 |  | Valor com BDI => |  | 17.04
[6 empty] | Quant. => | 460,00 | Preço Total => | 7838.4
17 | Código | Banco | Descrição | Tipo |  | Und | Quant. | Valor Unit | Total
Composição | 03.04.040 | CPOS/CDHU | DEMOLIÇÃO MANUAL DE RODAPÉ, SOLEIRA OU PEITORIL, EM MATERIAL CERÂMICO E/OU LADRILHO HIDRÁULICO, INCLUINDO A BASE | 3.04 |  | M | 1 | 3.41 | 3.41
Insumo | B.01.000.010146 | CPOS/CDHU | Servente | Mão de Obra |  | H | 0.15 | 22.71 | 3.41
|  |  |  | MO sem LS => | 3.41 | LS => | 0 | MO com LS => | 3.41
|  |  |  | Valor do BDI => | 0.85 |  | Valor com BDI => |  | 4.26
[6 empty] | Quant. => | 184,00 | Preço Total => | 783.84
18 | Código | Banco | Descrição | Tipo |  | Und | Quant. | Valor Unit | Total
Composição | 03.08.040 | CPOS/CDHU | DEMOLIÇÃO MANUAL DE FORRO QUALQUER, INCLUSIVE SISTEMA DE FIXAÇÃO/TARUGAMENTO | 3.08 |  | m² | 1 | 6.81 | 6.81
Insumo | B.01.000.010146 | CPOS/CDHU | Servente | Mão de Obra |  | H | 0.3 | 22.71 | 6.81
|  |  |  | MO sem LS => | 6.81 | LS => | 0 | MO com LS => | 6.81
|  |  |  | Valor do BDI => | 1.7 |  | Valor com BDI => |  | 8.51
[6 empty] | Quant. => | 460,00 | Preço Total => | 3914.6
19 | Código | Banco | Descrição | Tipo |  | Und | Quant. | Valor Unit | Total
Composição | 03.08.200 | CPOS/CDHU | DEMOLIÇÃO MANUAL DE PAINÉIS DIVISÓRIAS, INCLUSIVE MONTANTES METÁLICOS | 3.08 |  | m² | 1 | 7.49 | 7.49
Insumo | B.01.000.010146 | CPOS/CDHU | Servente | Mão de Obra |  | H | 0.33 | 22.71 | 7.49
|  |  |  | MO sem LS => | 7.49 | LS => | 0 | MO com LS => | 7.49
|  |  |  | Valor do BDI => | 1.87 |  | Valor com BDI => |  | 9.36
[6 empty] | Quant. => | 460,00 | Preço Total => | 4305.6
20 | Código | Banco | Descrição | Tipo |  | Und | Quant. | Valor Unit | Total
Composição | 03.10.140 | CPOS/CDHU | REMOÇÃO DE PINTURA EM MASSA COM LIXAMENTO | 3.1 |  | m² | 1 | 7.01 | 7.01
Insumo | B.01.000.010140 | CPOS/CDHU | Pintor | Mão de Obra |  | H | 0.2 | 33.12 | 6.62
Insumo | S.04.000.038014 | CPOS/CDHU | Lixa massa/madeira uso geral Norton, Alcar ou equivalente (médias) | Material |  | UN | 0.5 | 0.78 | 0.39
|  |  |  | MO sem LS => | 6.62 | LS => | 0 | MO com LS => | 6.62
|  |  |  | Valor do BDI => | 1.75 |  | Valor com BDI => |  | 8.76
[6 empty] | Quant. => | 2.760,00 | Preço Total => | 24177.6
21 | Código | Banco | Descrição | Tipo |  | Und | Quant. | Valor Unit | Total
Composição | 04.01.060 | CPOS/CDHU | RETIRADA DE DIVISÓRIA EM PLACA DE CONCRETO, GRANITO, GRANILITE OU MÁRMORE | 4.01 |  | m² | 1 | 22.11 | 22.11
Insumo | B.01.000.010139 | CPOS/CDHU | Pedreiro | Mão de Obra |  | H | 0.8 | 27.64 | 22.11
|  |  |  | MO sem LS => | 22.11 | LS => | 0 | MO com LS => | 22.11
|  |  |  | Valor do BDI => | 5.53 |  | Valor com BDI => |  | 27.64
[6 empty] | Quant. => | 92,00 | Preço Total => | 2542.88
22 | Código | Banco | Descrição | Tipo |  | Und | Quant. | Valor Unit | Total
Composição | 04.02.020 | FDE | ELEMENTO VAZADO DE BLOCOS CERAMICOS DE VEDACAO | Elementos vazados |  | m² | 1 | 163.81 | 163.81
Insumo | 1.01.46 | FDE | SERVENTE | Mão de Obra |  | H | 2.28 | 21.3564 | 48.69
Insumo | 2.05.03 | FDE | AREIA | Material |  | m³ | 0.034 | 171.51 | 5.83
Insumo | 2.05.05 | FDE | CAL HIDRATADA | Material |  | KG | 5.79 | 0.88 | 5.1
Insumo | 1.01.39 | FDE | PEDREIRO | Mão de Obra |  | H | 1.92 | 26.0184 | 49.96
Insumo | 2.25.16 | FDE | TIJOLO CERAMICO FURADO BAIANINHO 9X19X19 CM | Material |  | UN | 40 | 1.31 | 52.4
Insumo | 2.05.08 | FDE | CIMENTO | Material |  | KG | 3 | 0.61 | 1.83
|  |  |  | MO sem LS => | 98.65 | LS => | 0 | MO com LS => | 98.65
|  |  |  | Valor do BDI => | 40.95 |  | Valor com BDI => |  | 204.76
[6 empty] | Quant. => | 138,00 | Preço Total => | 28256.88
23 | Código | Banco | Descrição | Tipo |  | Und | Quant. | Valor Unit | Total
Composição | 04.03.040 | CPOS/CDHU | RETIRADA DE TELHAMENTO PERFIL E MATERIAL QUALQUER, EXCETO BARRO | 4.03 |  | m² | 1 | 9.08 | 9.08
Insumo | B.01.000.010112 | CPOS/CDHU | Ajudante de carpinteiro | Mão de Obra |  | H | 0.4 | 22.71 | 9.08
|  |  |  | MO sem LS => | 9.08 | LS => | 0 | MO com LS => | 9.08
|  |  |  | Valor do BDI => | 2.27 |  | Valor com BDI => |  | 11.35
[6 empty] | Quant. => | 92,00 | Preço Total => | 1044.2
24 | Código | Banco | Descrição | Tipo |  | Und | Quant. | Valor Unit | Total
Composição | 04.07.040 | CPOS/CDHU | RETIRADA DE FORRO QUALQUER EM PLACAS OU TIRAS APOIADAS | 4.07 |  | m² | 1 | 7.56 | 7.56
Insumo | B.01.000.010112 | CPOS/CDHU | Ajudante de carpinteiro | Mão de Obra |  | H | 0.15 | 22.71 | 3.41
Insumo | B.01.000.010111 | CPOS/CDHU | Carpinteiro | Mão de Obra |  | H | 0.15 | 27.64 | 4.15
|  |  |  | MO sem LS => | 7.56 | LS => | 0 | MO com LS => | 7.56
|  |  |  | Valor do BDI => | 1.89 |  | Valor com BDI => |  | 9.45
[6 empty] | Quant. => | 920,00 | Preço Total => | 8694
25 | Código | Banco | Descrição | Tipo |  | Und | Quant. | Valor Unit | Total
Composição | 04.08.020 | CPOS/CDHU | RETIRADA DE FOLHA DE ESQUADRIA EM MADEIRA | 4.08 |  | UN | 1 | 25.18 | 25.18
Insumo | B.01.000.010112 | CPOS/CDHU | Ajudante de carpinteiro | Mão de Obra |  | H | 0.5 | 22.71 | 11.36
Insumo | B.01.000.010111 | CPOS/CDHU | Carpinteiro | Mão de Obra |  | H | 0.5 | 27.64 | 13.82
|  |  |  | MO sem LS => | 25.18 | LS => | 0 | MO com LS => | 25.18
|  |  |  | Valor do BDI => | 6.3 |  | Valor com BDI => |  | 31.48
[6 empty] | Quant. => | 46,00 | Preço Total => | 1448.08
26 | Código | Banco | Descrição | Tipo |  | Und | Quant. | Valor Unit | Total
Composição | 04.09.040 | CPOS/CDHU | RETIRADA DE FOLHA DE ESQUADRIA METÁLICA | 4.09 |  | UN | 1 | 29.39 | 29.39
Insumo | B.01.000.010144 | CPOS/CDHU | Serralheiro | Mão de Obra |  | H | 0.5 | 36.06 | 18.03
Insumo | B.01.000.010145 | CPOS/CDHU | Ajudante serralheiro | Mão de Obra |  | H | 0.5 | 22.71 | 11.36
|  |  |  | MO sem LS => | 29.39 | LS => | 0 | MO com LS => | 29.39
|  |  |  | Valor do BDI => | 7.35 |  | Valor com BDI => |  | 36.74
[6 empty] | Quant. => | 46,00 | Preço Total => | 1690.04
27 | Código | Banco | Descrição | Tipo |  | Und | Quant. | Valor Unit | Total
Composição | 04.09.100 | CPOS/CDHU | RETIRADA DE GUARDA-CORPO OU GRADIL EM GERAL | 4.09 |  | m² | 1 | 35.25 | 35.25
Insumo | B.01.000.010146 | CPOS/CDHU | Servente | Mão de Obra |  | H | 0.7 | 22.71 | 15.9
Insumo | B.01.000.010139 | CPOS/CDHU | Pedreiro | Mão de Obra |  | H | 0.7 | 27.64 | 19.35
|  |  |  | MO sem LS => | 35.25 | LS => | 0 | MO com LS => | 35.25
|  |  |  | Valor do BDI => | 8.81 |  | Valor com BDI => |  | 44.06
[6 empty] | Quant. => | 46,00 | Preço Total => | 2026.76
28 | Código | Banco | Descrição | Tipo |  | Und | Quant. | Valor Unit | Total
Composição | 04.09.160 | CPOS/CDHU | RETIRADA DE ENTELAMENTO METÁLICO EM GERAL | 4.09 |  | m² | 1 | 4.79 | 4.79
Insumo | B.01.000.010146 | CPOS/CDHU | Servente | Mão de Obra |  | H | 0.15 | 22.71 | 3.41
Insumo | B.01.000.010139 | CPOS/CDHU | Pedreiro | Mão de Obra |  | H | 0.05 | 27.64 | 1.38
|  |  |  | MO sem LS => | 4.79 | LS => | 0 | MO com LS => | 4.79
|  |  |  | Valor do BDI => | 1.2 |  | Valor com BDI => |  | 5.99
[6 empty] | Quant. => | 184,00 | Preço Total => | 1102.16
29 | Código | Banco | Descrição | Tipo |  | Und | Quant. | Valor Unit | Total
Composição | 04.11.020 | CPOS/CDHU | RETIRADA DE APARELHO SANITÁRIO INCLUINDO ACESSÓRIOS | 4.11 |  | UN | 1 | 49.68 | 49.68
Insumo | B.01.000.010118 | CPOS/CDHU | Encanador | Mão de Obra |  | H | 1.5 | 33.12 | 49.68
|  |  |  | MO sem LS => | 49.68 | LS => | 0 | MO com LS => | 49.68
|  |  |  | Valor do BDI => | 12.42 |  | Valor com BDI => |  | 62.1
[6 empty] | Quant. => | 18,00 | Preço Total => | 1117.8
30 | Código | Banco | Descrição | Tipo |  | Und | Quant. | Valor Unit | Total
Composição | 04.11.120 | CPOS/CDHU | RETIRADA DE TORNEIRA OU CHUVEIRO | 4.11 |  | UN | 1 | 8.61 | 8.61
Insumo | B.01.000.010118 | CPOS/CDHU | Encanador | Mão de Obra |  | H | 0.26 | 33.12 | 8.61
|  |  |  | MO sem LS => | 8.61 | LS => | 0 | MO com LS => | 8.61
|  |  |  | Valor do BDI => | 2.15 |  | Valor com BDI => |  | 10.76
[6 empty] | Quant. => | 92,00 | Preço Total => | 989.92
31 | Código | Banco | Descrição | Tipo |  | Und | Quant. | Valor Unit | Total
Composição | 04.11.140 | CPOS/CDHU | RETIRADA DE SIFÃO OU METAIS SANITÁRIOS DIVERSOS | 4.11 |  | UN | 1 | 13.25 | 13.25
Insumo | B.01.000.010118 | CPOS/CDHU | Encanador | Mão de Obra |  | H | 0.4 | 33.12 | 13.25
|  |  |  | MO sem LS => | 13.25 | LS => | 0 | MO com LS => | 13.25
|  |  |  | Valor do BDI => | 3.31 |  | Valor com BDI => |  | 16.56
[6 empty] | Quant. => | 92,00 | Preço Total => | 1523.52
32 | Código | Banco | Descrição | Tipo |  | Und | Quant. | Valor Unit | Total
Composição | 04.14.020 | CPOS/CDHU | RETIRADA DE VIDRO OU ESPELHO COM RASPAGEM DA MASSA OU RETIRADA DE BAGUETE | 4.14 |  | m² | 1 | 16.56 | 16.56
Insumo | B.01.000.010186 | CPOS/CDHU | Vidraceiro | Mão de Obra |  | H | 0.5 | 33.12 | 16.56
|  |  |  | MO sem LS => | 16.56 | LS => | 0 | MO com LS => | 16.56
|  |  |  | Valor do BDI => | 4.14 |  | Valor com BDI => |  | 20.7
[6 empty] | Quant. => | 92,00 | Preço Total => | 1904.4
33 | Código | Banco | Descrição | Tipo |  | Und | Quant. | Valor Unit | Total
Composição | 04.14.040 | CPOS/CDHU | RETIRADA DE ESQUADRIA EM VIDRO | 4.14 |  | m² | 1 | 50.35 | 50.35
Insumo | B.01.000.010146 | CPOS/CDHU | Servente | Mão de Obra |  | H | 1 | 22.71 | 22.71
Insumo | B.01.000.010139 | CPOS/CDHU | Pedreiro | Mão de Obra |  | H | 1 | 27.64 | 27.64
|  |  |  | MO sem LS => | 50.35 | LS => | 0 | MO com LS => | 50.35
|  |  |  | Valor do BDI => | 12.59 |  | Valor com BDI => |  | 62.94
[6 empty] | Quant. => | 46,00 | Preço Total => | 2895.24
34 | Código | Banco | Descrição | Tipo |  | Und | Quant. | Valor Unit | Total
Composição | 04.17.020 | CPOS/CDHU | REMOÇÃO DE APARELHO DE ILUMINAÇÃO OU PROJETOR FIXO EM TETO, PISO OU PAREDE | 4.17 |  | UN | 1 | 22.33 | 22.33
Insumo | B.01.000.010116 | CPOS/CDHU | Ajudante eletricista | Mão de Obra |  | H | 0.4 | 22.71 | 9.08
Insumo | B.01.000.010115 | CPOS/CDHU | Eletricista | Mão de Obra |  | H | 0.4 | 33.12 | 13.25
|  |  |  | MO sem LS => | 22.33 | LS => | 0 | MO com LS => | 22.33
|  |  |  | Valor do BDI => | 5.58 |  | Valor com BDI => |  | 27.91
[6 empty] | Quant. => | 276,00 | Preço Total => | 7703.16
35 | Código | Banco | Descrição | Tipo |  | Und | Quant. | Valor Unit | Total
Composição | 04.17.040 | CPOS/CDHU | REMOÇÃO DE APARELHO DE ILUMINAÇÃO OU PROJETOR FIXO EM POSTE OU BRAÇO | 4.17 |  | UN | 1 | 83.75 | 83.75
Insumo | B.01.000.010115 | CPOS/CDHU | Eletricista | Mão de Obra |  | H | 1.5 | 33.12 | 49.68
Insumo | B.01.000.010116 | CPOS/CDHU | Ajudante eletricista | Mão de Obra |  | H | 1.5 | 22.71 | 34.07
|  |  |  | MO sem LS => | 83.75 | LS => | 0 | MO com LS => | 83.75
|  |  |  | Valor do BDI => | 20.94 |  | Valor com BDI => |  | 104.69
[6 empty] | Quant. => | 9,00 | Preço Total => | 942.21
36 | Código | Banco | Descrição | Tipo |  | Und | Quant. | Valor Unit | Total
Composição | 04.18.360 | CPOS/CDHU | REMOÇÃO DE CONDUTOR APARENTE DIÂMETRO EXTERNO ACIMA DE 6,5 MM | 4.18 |  | M | 1 | 6.7 | 6.7
Insumo | B.01.000.010115 | CPOS/CDHU | Eletricista | Mão de Obra |  | H | 0.12 | 33.12 | 3.97
Insumo | B.01.000.010116 | CPOS/CDHU | Ajudante eletricista | Mão de Obra |  | H | 0.12 | 22.71 | 2.73
|  |  |  | MO sem LS => | 6.7 | LS => | 0 | MO com LS => | 6.7
|  |  |  | Valor do BDI => | 1.68 |  | Valor com BDI => |  | 8.38
[6 empty] | Quant. => | 460,00 | Preço Total => | 3854.8
37 | Código | Banco | Descrição | Tipo |  | Und | Quant. | Valor Unit | Total
Composição | 04.18.370 | CPOS/CDHU | REMOÇÃO DE CONDUTOR APARENTE DIÂMETRO EXTERNO ATÉ 6,5 MM | 4.18 |  | M | 1 | 3.35 | 3.35
Insumo | B.01.000.010116 | CPOS/CDHU | Ajudante eletricista | Mão de Obra |  | H | 0.06 | 22.71 | 1.36
Insumo | B.01.000.010115 | CPOS/CDHU | Eletricista | Mão de Obra |  | H | 0.06 | 33.12 | 1.99
|  |  |  | MO sem LS => | 3.35 | LS => | 0 | MO com LS => | 3.35
|  |  |  | Valor do BDI => | 0.84 |  | Valor com BDI => |  | 4.19
[6 empty] | Quant. => | 460,00 | Preço Total => | 1927.4
38 | Código | Banco | Descrição | Tipo |  | Und | Quant. | Valor Unit | Total
Composição | 04.19.060 | CPOS/CDHU | REMOÇÃO DE DISJUNTOR TERMOMAGNÉTICO | 4.19 |  | UN | 1 | 13.96 | 13.96
Insumo | B.01.000.010116 | CPOS/CDHU | Ajudante eletricista | Mão de Obra |  | H | 0.25 | 22.71 | 5.68
Insumo | B.01.000.010115 | CPOS/CDHU | Eletricista | Mão de Obra |  | H | 0.25 | 33.12 | 8.28
|  |  |  | MO sem LS => | 13.96 | LS => | 0 | MO com LS => | 13.96
|  |  |  | Valor do BDI => | 3.49 |  | Valor com BDI => |  | 17.45
[6 empty] | Quant. => | 92,00 | Preço Total => | 1605.4
39 | Código | Banco | Descrição | Tipo |  | Und | Quant. | Valor Unit | Total
Composição | 04.20.040 | CPOS/CDHU | REMOÇÃO DE LÂMPADA | 4.2 |  | UN | 1 | 4.54 | 4.54
Insumo | B.01.000.010116 | CPOS/CDHU | Ajudante eletricista | Mão de Obra |  | H | 0.2 | 22.71 | 4.54
|  |  |  | MO sem LS => | 4.54 | LS => | 0 | MO com LS => | 4.54
|  |  |  | Valor do BDI => | 1.14 |  | Valor com BDI => |  | 5.68
[6 empty] | Quant. => | 460,00 | Preço Total => | 2612.8
40 | Código | Banco | Descrição | Tipo |  | Und | Quant. | Valor Unit | Total
Composição | 04.21.140 | CPOS/CDHU | REMOÇÃO DE POSTE METÁLICO | 4.21 |  | UN | 1 | 291.56 | 291.56
Insumo | B.01.000.010116 | CPOS/CDHU | Ajudante eletricista | Mão de Obra |  | H | 4 | 22.71 | 90.84
Insumo | B.01.000.010115 | CPOS/CDHU | Eletricista | Mão de Obra |  | H | 2 | 33.12 | 66.24
Insumo | S.01.000.080351 | CPOS/CDHU | Guindauto MUNCK M-640/18 com lança telescópica capacidade 3750 kg | Material |  | H | 0.5 | 268.96 | 134.48
|  |  |  | MO sem LS => | 157.08 | LS => | 0 | MO com LS => | 157.08
|  |  |  | Valor do BDI => | 72.89 |  | Valor com BDI => |  | 364.45
[6 empty] | Quant. => | 4,00 | Preço Total => | 1457.8
41 | Código | Banco | Descrição | Tipo |  | Und | Quant. | Valor Unit | Total
Composição | 04.22.100 | CPOS/CDHU | REMOÇÃO DE TUBULAÇÃO ELÉTRICA APARENTE COM DIÂMETRO EXTERNO ACIMA DE 50 MM | 4.22 |  | M | 1 | 27.92 | 27.92
Insumo | B.01.000.010116 | CPOS/CDHU | Ajudante eletricista | Mão de Obra |  | H | 0.5 | 22.71 | 11.36
Insumo | B.01.000.010115 | CPOS/CDHU | Eletricista | Mão de Obra |  | H | 0.5 | 33.12 | 16.56
|  |  |  | MO sem LS => | 27.92 | LS => | 0 | MO com LS => | 27.92
|  |  |  | Valor do BDI => | 6.98 |  | Valor com BDI => |  | 34.9
[6 empty] | Quant. => | 460,00 | Preço Total => | 16054
42 | Código | Banco | Descrição | Tipo |  | Und | Quant. | Valor Unit | Total
Composição | 04.22.110 | CPOS/CDHU | REMOÇÃO DE TUBULAÇÃO ELÉTRICA APARENTE COM DIÂMETRO EXTERNO ATÉ 50 MM | 4.22 |  | M | 1 | 13.96 | 13.96
Insumo | B.01.000.010115 | CPOS/CDHU | Eletricista | Mão de Obra |  | H | 0.25 | 33.12 | 8.28
Insumo | B.01.000.010116 | CPOS/CDHU | Ajudante eletricista | Mão de Obra |  | H | 0.25 | 22.71 | 5.68
|  |  |  | MO sem LS => | 13.96 | LS => | 0 | MO com LS => | 13.96
|  |  |  | Valor do BDI => | 3.49 |  | Valor com BDI => |  | 17.45
[6 empty] | Quant. => | 460,00 | Preço Total => | 8027
43 | Código | Banco | Descrição | Tipo |  | Und | Quant. | Valor Unit | Total
Composição | 04.22.120 | CPOS/CDHU | REMOÇÃO DE TUBULAÇÃO ELÉTRICA EMBUTIDA COM DIÂMETRO EXTERNO ACIMA DE 50 MM | 4.22 |  | M | 1 | 55.83 | 55.83
Insumo | B.01.000.010116 | CPOS/CDHU | Ajudante eletricista | Mão de Obra |  | H | 1 | 22.71 | 22.71
Insumo | B.01.000.010115 | CPOS/CDHU | Eletricista | Mão de Obra |  | H | 1 | 33.12 | 33.12
|  |  |  | MO sem LS => | 55.83 | LS => | 0 | MO com LS => | 55.83
|  |  |  | Valor do BDI => | 13.96 |  | Valor com BDI => |  | 69.79
[6 empty] | Quant. => | 92,00 | Preço Total => | 6420.68
44 | Código | Banco | Descrição | Tipo |  | Und | Quant. | Valor Unit | Total
Composição | 04.22.130 | CPOS/CDHU | REMOÇÃO DE TUBULAÇÃO ELÉTRICA EMBUTIDA COM DIÂMETRO EXTERNO ATÉ 50 MM | 4.22 |  | M | 1 | 27.92 | 27.92
Insumo | B.01.000.010116 | CPOS/CDHU | Ajudante eletricista | Mão de Obra |  | H | 0.5 | 22.71 | 11.36
Insumo | B.01.000.010115 | CPOS/CDHU | Eletricista | Mão de Obra |  | H | 0.5 | 33.12 | 16.56
|  |  |  | MO sem LS => | 27.92 | LS => | 0 | MO com LS => | 27.92
|  |  |  | Valor do BDI => | 6.98 |  | Valor com BDI => |  | 34.9
[6 empty] | Quant. => | 184,00 | Preço Total => | 6421.6
45 | Código | Banco | Descrição | Tipo |  | Und | Quant. | Valor Unit | Total
Composição | 04.30.020 | CPOS/CDHU | REMOÇÃO DE CALHA OU RUFO | 4.3 |  | M | 1 | 5.22 | 5.22
Insumo | B.01.000.010146 | CPOS/CDHU | Servente | Mão de Obra |  | H | 0.23 | 22.71 | 5.22
|  |  |  | MO sem LS => | 5.22 | LS => | 0 | MO com LS => | 5.22
|  |  |  | Valor do BDI => | 1.31 |  | Valor com BDI => |  | 6.53
[6 empty] | Quant. => | 184,00 | Preço Total => | 1201.52
46 | Código | Banco | Descrição | Tipo |  | Und | Quant. | Valor Unit | Total
Composição | 04.30.040 | CPOS/CDHU | REMOÇÃO DE CONDUTOR APARENTE | 4.3 |  | M | 1 | 3.41 | 3.41
Insumo | B.01.000.010146 | CPOS/CDHU | Servente | Mão de Obra |  | H | 0.15 | 22.71 | 3.41
|  |  |  | MO sem LS => | 3.41 | LS => | 0 | MO com LS => | 3.41
|  |  |  | Valor do BDI => | 0.85 |  | Valor com BDI => |  | 4.26
[6 empty] | Quant. => | 184,00 | Preço Total => | 783.84
47 | Código | Banco | Descrição | Tipo |  | Und | Quant. | Valor Unit | Total
Composição | 04.30.060 | CPOS/CDHU | REMOÇÃO DE TUBULAÇÃO HIDRÁULICA EM GERAL, INCLUINDO CONEXÕES, CAIXAS E RALOS | 4.3 |  | M | 1 | 9.08 | 9.08
Insumo | B.01.000.010146 | CPOS/CDHU | Servente | Mão de Obra |  | H | 0.4 | 22.71 | 9.08
|  |  |  | MO sem LS => | 9.08 | LS => | 0 | MO com LS => | 9.08
|  |  |  | Valor do BDI => | 2.27 |  | Valor com BDI => |  | 11.35
[6 empty] | Quant. => | 920,00 | Preço Total => | 10442
48 | Código | Banco | Descrição | Tipo |  | Und | Quant. | Valor Unit | Total
Composição | 06.11.040 | CPOS/CDHU | REATERRO MANUAL APILOADO SEM CONTROLE DE COMPACTAÇÃO | 6.11 |  | m³ | 1 | 21.19 | 21.19
Insumo | B.01.000.010146 | CPOS/CDHU | Servente | Mão de Obra |  | H | 0.86 | 22.71 | 19.53
Insumo | B.01.000.010101 | CPOS/CDHU | Ajudante geral | Mão de Obra |  | H | 0.073 | 22.71 | 1.66
|  |  |  | MO sem LS => | 21.19 | LS => | 0 | MO com LS => | 21.19
|  |  |  | Valor do BDI => | 5.3 |  | Valor com BDI => |  | 26.49
[6 empty] | Quant. => | 460,00 | Preço Total => | 12185.4
49 | Código | Banco | Descrição | Tipo |  | Und | Quant. | Valor Unit | Total
Composição | 07.02.020 | CPOS/CDHU | ESCAVAÇÃO MECANIZADA DE VALAS OU CAVAS COM PROFUNDIDADE DE ATÉ 2 M | 7.02 |  | m³ | 1 | 12 | 12
Insumo | S.01.000.080266 | CPOS/CDHU | Pá-carregadeira retroescavadeira / carregadeira, capacidade de 0,77m³ - COND. D | Material |  | H | 0.0644 | 163.7 | 10.54
Insumo | B.01.000.010146 | CPOS/CDHU | Servente | Mão de Obra |  | H | 0.0644 | 22.71 | 1.46
|  |  |  | MO sem LS => | 1.46 | LS => | 0 | MO com LS => | 1.46
|  |  |  | Valor do BDI => | 3 |  | Valor com BDI => |  | 15
[6 empty] | Quant. => | 184,00 | Preço Total => | 2760
50 | Código | Banco | Descrição | Tipo |  | Und | Quant. | Valor Unit | Total
Composição | 07.11.020 | CPOS/CDHU | REATERRO COMPACTADO MECANIZADO DE VALA OU CAVA COM COMPACTADOR | 7.11 |  | m³ | 1 | 7.62 | 7.62
Insumo | B.01.000.010146 | CPOS/CDHU | Servente | Mão de Obra |  | H | 0.1395 | 22.71 | 3.17
Insumo | S.01.000.080334 | CPOS/CDHU | Placa vibratória impacto de 1.700 kg, com motor diesel, ou gasolina, ou elétrico, ref. Placa Vibratoria Dynapac CM13 da Flygt do Brasil ou equivalente | Material |  | H | 0.1395 | 31.88 | 4.45
|  |  |  | MO sem LS => | 3.17 | LS => | 0 | MO com LS => | 3.17
|  |  |  | Valor do BDI => | 1.91 |  | Valor com BDI => |  | 9.53
[6 empty] | Quant. => | 184,00 | Preço Total => | 1753.52
51 | Código | Banco | Descrição | Tipo |  | Und | Quant. | Valor Unit | Total
Composição | 10.01.040 | CPOS/CDHU | ARMADURA EM BARRA DE AÇO CA-50 (A OU B) FYK = 500 MPA | 10.01 |  | KG | 1 | 10.16 | 10.16
Insumo | E.02.000.027010 | CPOS/CDHU | Arame recozido nº 18 BWG | Material |  | KG | 0.03 | 13.23 | 0.4
Insumo | B.01.000.010122 | CPOS/CDHU | Ajudante de ferreiro | Mão de Obra |  | H | 0.08 | 22.71 | 1.82
Insumo | B.06.000.021525 | CPOS/CDHU | Aço CA-50-A $MD bitolas | Material |  | KG | 1.1 | 6.21 | 6.83
Insumo | B.01.000.010121 | CPOS/CDHU | Ferreiro/armador | Mão de Obra |  | H | 0.04 | 27.64 | 1.11
|  |  |  | MO sem LS => | 2.93 | LS => | 0 | MO com LS => | 2.93
|  |  |  | Valor do BDI => | 2.54 |  | Valor com BDI => |  | 12.7
[6 empty] | Quant. => | 460,00 | Preço Total => | 5842
52 | Código | Banco | Descrição | Tipo |  | Und | Quant. | Valor Unit | Total
Composição | 10.02.020 | CPOS/CDHU | ARMADURA EM TELA SOLDADA DE AÇO | 10.02 |  | KG | 1 | 10.22 | 10.22
Insumo | B.01.000.010121 | CPOS/CDHU | Ferreiro/armador | Mão de Obra |  | H | 0.02 | 27.64 | 0.55
Insumo | B.06.000.021560 | CPOS/CDHU | Tela soldada, diversas bitolas | Material |  | KG | 1.1 | 7.88 | 8.67
Insumo | B.01.000.010122 | CPOS/CDHU | Ajudante de ferreiro | Mão de Obra |  | H | 0.04 | 22.71 | 0.91
Insumo | E.02.000.027010 | CPOS/CDHU | Arame recozido nº 18 BWG | Material |  | KG | 0.0065 | 13.23 | 0.09
|  |  |  | MO sem LS => | 1.46 | LS => | 0 | MO com LS => | 1.46
|  |  |  | Valor do BDI => | 2.56 |  | Valor com BDI => |  | 12.78
[6 empty] | Quant. => | 460,00 | Preço Total => | 5878.8
53 | Código | Banco | Descrição | Tipo |  | Und | Quant. | Valor Unit | Total
Composição | 11.01.130 | CPOS/CDHU | CONCRETO USINADO, FCK = 25 MPA | 11.01 |  | m³ | 1 | 512.7 | 512.7
Insumo | C.04.000.020536 | CPOS/CDHU | Concreto usinado fck= 25 MPa, slump 5 ± 1cm | Material |  | m³ | 1.05 | 488.29 | 512.7
|  |  |  | MO sem LS => | 0 | LS => | 0 | MO com LS => | 0
|  |  |  | Valor do BDI => | 128.18 |  | Valor com BDI => |  | 640.88
[6 empty] | Quant. => | 73,00 | Preço Total => | 46784.24
54 | Código | Banco | Descrição | Tipo |  | Und | Quant. | Valor Unit | Total
Composição | 11.04.040 | CPOS/CDHU | CONCRETO NÃO ESTRUTURAL EXECUTADO NO LOCAL, MÍNIMO 200 KG CIMENTO / M³ | 11.04 |  | m³ | 1 | 433.31 | 433.31
Insumo | B.01.000.010146 | CPOS/CDHU | Servente | Mão de Obra |  | H | 2.5 | 22.71 | 56.78
Insumo | B.05.000.020518 | CPOS/CDHU | Pedra britada nº médios 1.2.3 e 4 (a granel) | Material |  | m³ | 0.878 | 156.23 | 137.17
Insumo | B.04.000.020503 | CPOS/CDHU | Areia média lavada (a granel caçamba fechada) | Material |  | m³ | 0.6 | 170.49 | 102.29
Insumo | S.01.000.080125 | CPOS/CDHU | Betoneira reversível com carregador, capacidade de 320 litros, acionamento do motor combustão interna (diesel e gasolina) ou motor elétrico Alfa 320 | Material |  | H | 0.43 | 30.39 | 13.07
Insumo | B.02.000.020508 | CPOS/CDHU | Cimento CPII-E-32 (sacos de 50 kg) | Material |  | KG | 200 | 0.62 | 124
|  |  |  | MO sem LS => | 56.78 | LS => | 0 | MO com LS => | 56.78
|  |  |  | Valor do BDI => | 108.33 |  | Valor com BDI => |  | 541.64
[6 empty] | Quant. => | 73,00 | Preço Total => | 39539.72
55 | Código | Banco | Descrição | Tipo |  | Und | Quant. | Valor Unit | Total
Composição | 11.16.020 | CPOS/CDHU | LANÇAMENTO, ESPALHAMENTO E ADENSAMENTO DE CONCRETO OU MASSA EM LASTRO E/OU ENCHIMENTO | 11.16 |  | m³ | 1 | 95.77 | 95.77
Insumo | B.01.000.010146 | CPOS/CDHU | Servente | Mão de Obra |  | H | 3 | 22.71 | 68.13
Insumo | B.01.000.010139 | CPOS/CDHU | Pedreiro | Mão de Obra |  | H | 1 | 27.64 | 27.64
|  |  |  | MO sem LS => | 95.77 | LS => | 0 | MO com LS => | 95.77
|  |  |  | Valor do BDI => | 23.94 |  | Valor com BDI => |  | 119.71
[6 empty] | Quant. => | 73,00 | Preço Total => | 8738.83
56 | Código | Banco | Descrição | Tipo |  | Und | Quant. | Valor Unit | Total
Composição | 11.18.020 | CPOS/CDHU | LASTRO DE AREIA | 11.18 |  | m³ | 1 | 275.55 | 275.55
Insumo | B.01.000.010146 | CPOS/CDHU | Servente | Mão de Obra |  | H | 3.5 | 22.71 | 79.49
Insumo | B.04.000.020503 | CPOS/CDHU | Areia média lavada (a granel caçamba fechada) | Material |  | m³ | 1.15 | 170.49 | 196.06
|  |  |  | MO sem LS => | 79.49 | LS => | 0 | MO com LS => | 79.49
|  |  |  | Valor do BDI => | 68.89 |  | Valor com BDI => |  | 344.44
[6 empty] | Quant. => | 92,00 | Preço Total => | 31688.48
57 | Código | Banco | Descrição | Tipo |  | Und | Quant. | Valor Unit | Total
Composição | 11.18.040 | CPOS/CDHU | LASTRO DE PEDRA BRITADA | 11.18 |  | m³ | 1 | 221.55 | 221.55
Insumo | B.05.000.020518 | CPOS/CDHU | Pedra britada nº médios 1.2.3 e 4 (a granel) | Material |  | m³ | 1.2 | 156.23 | 187.48
Insumo | B.01.000.010146 | CPOS/CDHU | Servente | Mão de Obra |  | H | 1.5 | 22.71 | 34.07
|  |  |  | MO sem LS => | 34.07 | LS => | 0 | MO com LS => | 34.07
|  |  |  | Valor do BDI => | 55.39 |  | Valor com BDI => |  | 276.94
[6 empty] | Quant. => | 46,00 | Preço Total => | 12739.24
58 | Código | Banco | Descrição | Tipo |  | Und | Quant. | Valor Unit | Total
Composição | 11.18.060 | CPOS/CDHU | LONA PLÁSTICA PRETA - USO GERAL | 11.18 |  | m² | 1 | 2.09 | 2.09
Insumo | B.07.000.038098 | CPOS/CDHU | LONA PLÁSTICA PRETA, ESPESSURA 150 MICRAS, ROLO DE 4X100M, PESO MÍNIMO 36 KG | Material |  | m² | 1.02 | 1.38 | 1.41
Insumo | B.01.000.010146 | CPOS/CDHU | Servente | Mão de Obra |  | H | 0.03 | 22.71 | 0.68
|  |  |  | MO sem LS => | 0.68 | LS => | 0 | MO com LS => | 0.68
|  |  |  | Valor do BDI => | 0.52 |  | Valor com BDI => |  | 2.61
[6 empty] | Quant. => | 1.840,00 | Preço Total => | 4802.4
59 | Código | Banco | Descrição | Tipo |  | Und | Quant. | Valor Unit | Total
Composição | 14.01.050 | CPOS/CDHU | ALVENARIA DE EMBASAMENTO EM BLOCO DE CONCRETO DE 14 X 19 X 39 CM - CLASSE A | 14.01 |  | m² | 1 | 116.67 | 116.67
Insumo | B.04.000.020503 | CPOS/CDHU | Areia média lavada (a granel caçamba fechada) | Material |  | m³ | 0.012 | 170.49 | 2.05
Insumo | C.07.000.022539 | CPOS/CDHU | Bloco de concreto estrutural 14 x 19 x 39 cm, classe A (resistência > ou = 8 Mpa) | Material |  | UN | 13 | 5.53 | 71.89
Insumo | B.01.000.010139 | CPOS/CDHU | Pedreiro | Mão de Obra |  | H | 0.75 | 27.64 | 20.73
Insumo | B.02.000.020508 | CPOS/CDHU | Cimento CPII-E-32 (sacos de 50 kg) | Material |  | KG | 1.8 | 0.62 | 1.12
Insumo | B.01.000.010146 | CPOS/CDHU | Servente | Mão de Obra |  | H | 0.85 | 22.71 | 19.3
Insumo | B.03.000.020505 | CPOS/CDHU | Cal hidratada (saco de 20 kg) | Material |  | KG | 1.8 | 0.88 | 1.58
|  |  |  | MO sem LS => | 40.03 | LS => | 0 | MO com LS => | 40.03
|  |  |  | Valor do BDI => | 29.17 |  | Valor com BDI => |  | 145.84
[6 empty] | Quant. => | 46,00 | Preço Total => | 6708.64
60 | Código | Banco | Descrição | Tipo |  | Und | Quant. | Valor Unit | Total
Composição | 14.04.210 | CPOS/CDHU | ALVENARIA DE BLOCO CERÂMICO DE VEDAÇÃO DE 14 CM | 14.04 |  | m² | 1 | 87.42 | 87.42
Insumo | B.01.000.010139 | CPOS/CDHU | Pedreiro | Mão de Obra |  | H | 0.75 | 27.64 | 20.73
Insumo | B.01.000.010146 | CPOS/CDHU | Servente | Mão de Obra |  | H | 0.85 | 22.71 | 19.3
Insumo | G.01.000.022542 | CPOS/CDHU | Bloco cerâmico para vedação 14 x 19 x 39 cm | Material |  | UN | 13 | 3.28 | 42.64
Insumo | B.02.000.020508 | CPOS/CDHU | Cimento CPII-E-32 (sacos de 50 kg) | Material |  | KG | 1.8 | 0.62 | 1.12
Insumo | B.03.000.020505 | CPOS/CDHU | Cal hidratada (saco de 20 kg) | Material |  | KG | 1.8 | 0.88 | 1.58
Insumo | B.04.000.020503 | CPOS/CDHU | Areia média lavada (a granel caçamba fechada) | Material |  | m³ | 0.012 | 170.49 | 2.05
|  |  |  | MO sem LS => | 40.03 | LS => | 0 | MO com LS => | 40.03
|  |  |  | Valor do BDI => | 21.86 |  | Valor com BDI => |  | 109.28
[6 empty] | Quant. => | 36,00 | Preço Total => | 3934.08
61 | Código | Banco | Descrição | Tipo |  | Und | Quant. | Valor Unit | Total
Composição | 14.10.111 | CPOS/CDHU | ALVENARIA DE BLOCO DE CONCRETO DE VEDAÇÃO DE 14 CM - CLASSE C | 14.1 |  | m² | 1 | 99.24 | 99.24
Insumo | B.03.000.020505 | CPOS/CDHU | Cal hidratada (saco de 20 kg) | Material |  | KG | 0.45 | 0.88 | 0.4
Insumo | B.04.000.020503 | CPOS/CDHU | Areia média lavada (a granel caçamba fechada) | Material |  | m³ | 0.012 | 170.49 | 2.05
Insumo | B.01.000.010139 | CPOS/CDHU | Pedreiro | Mão de Obra |  | H | 0.75 | 27.64 | 20.73
Insumo | B.01.000.010146 | CPOS/CDHU | Servente | Mão de Obra |  | H | 0.85 | 22.71 | 19.3
Insumo | B.02.000.020508 | CPOS/CDHU | Cimento CPII-E-32 (sacos de 50 kg) | Material |  | KG | 1.8 | 0.62 | 1.12
Insumo | C.07.000.022522 | CPOS/CDHU | Bloco de concreto de vedação 14 x 19 x 39 cm, classe C (resistência > ou = 3 Mpa) | Material |  | UN | 13 | 4.28 | 55.64
|  |  |  | MO sem LS => | 40.03 | LS => | 0 | MO com LS => | 40.03
|  |  |  | Valor do BDI => | 24.81 |  | Valor com BDI => |  | 124.05
[6 empty] | Quant. => | 36,00 | Preço Total => | 4465.8
62 | Código | Banco | Descrição | Tipo |  | Und | Quant. | Valor Unit | Total
Composição | 14.11.261 | CPOS/CDHU | ALVENARIA DE BLOCO DE CONCRETO ESTRUTURAL 14 CM - CLASSE A | 14.11 |  | m² | 1 | 137.12 | 137.12
Insumo | B.01.000.010146 | CPOS/CDHU | Servente | Mão de Obra |  | H | 1.24 | 22.71 | 28.16
Insumo | B.01.000.010139 | CPOS/CDHU | Pedreiro | Mão de Obra |  | H | 1.14 | 27.64 | 31.51
Insumo | B.03.000.020505 | CPOS/CDHU | Cal hidratada (saco de 20 kg) | Material |  | KG | 0.6 | 0.88 | 0.53
Insumo | B.02.000.020508 | CPOS/CDHU | Cimento CPII-E-32 (sacos de 50 kg) | Material |  | KG | 4.81 | 0.62 | 2.98
Insumo | B.04.000.020503 | CPOS/CDHU | Areia média lavada (a granel caçamba fechada) | Material |  | m³ | 0.012 | 170.49 | 2.05
Insumo | C.07.000.022539 | CPOS/CDHU | Bloco de concreto estrutural 14 x 19 x 39 cm, classe A (resistência > ou = 8 Mpa) | Material |  | UN | 13 | 5.53 | 71.89
|  |  |  | MO sem LS => | 59.67 | LS => | 0 | MO com LS => | 59.67
|  |  |  | Valor do BDI => | 34.28 |  | Valor com BDI => |  | 171.4
[6 empty] | Quant. => | 36,00 | Preço Total => | 6170.4
63 | Código | Banco | Descrição | Tipo |  | Und | Quant. | Valor Unit | Total
Composição | 14.02.040 | CPOS/CDHU | ALVENARIA DE ELEVAÇÃO DE 1 TIJOLO MACIÇO COMUM | 14.02 |  | m² | 1 | 258.36 | 258.36
Insumo | G.01.000.022515 | CPOS/CDHU | Tijolo comum maciço | Material |  | UN | 154 | 0.67 | 103.18
Insumo | B.01.000.010139 | CPOS/CDHU | Pedreiro | Mão de Obra |  | H | 2.42 | 27.64 | 66.89
Insumo | B.03.000.020505 | CPOS/CDHU | Cal hidratada (saco de 20 kg) | Material |  | KG | 8.44 | 0.88 | 7.43
Insumo | B.04.000.020503 | CPOS/CDHU | Areia média lavada (a granel caçamba fechada) | Material |  | m³ | 0.06 | 170.49 | 10.23
Insumo | B.01.000.010146 | CPOS/CDHU | Servente | Mão de Obra |  | H | 2.88 | 22.71 | 65.4
Insumo | B.02.000.020508 | CPOS/CDHU | Cimento CPII-E-32 (sacos de 50 kg) | Material |  | KG | 8.44 | 0.62 | 5.23
|  |  |  | MO sem LS => | 132.29 | LS => | 0 | MO com LS => | 132.29
|  |  |  | Valor do BDI => | 64.59 |  | Valor com BDI => |  | 322.95
[6 empty] | Quant. => | 184,00 | Preço Total => | 59422.8
64 | Código | Banco | Descrição | Tipo |  | Und | Quant. | Valor Unit | Total
Composição | 14.30.160 | CPOS/CDHU | DIVISÓRIA EM PLACAS DE GESSO ACARTONADO, RESISTÊNCIA AO FOGO 60 MINUTOS, ESPESSURA 120/90MM - 1RF / 1RF LM | 14.3 |  | m² | 1 | 215.71 | 215.71
Insumo | L.01.000.023587 | CPOS/CDHU | Divisória em placas de gesso acartonado, resistência ao fogo 60 minutos, espessura 120/90mm - 1RF 15 + 1RF 15 - com lã mineral - instalado | Material |  | m² | 1 | 215.71 | 215.71
|  |  |  | MO sem LS => | 0 | LS => | 0 | MO com LS => | 0
|  |  |  | Valor do BDI => | 53.93 |  | Valor com BDI => |  | 269.64
[6 empty] | Quant. => | 92,00 | Preço Total => | 24806.88
65 | Código | Banco | Descrição | Tipo |  | Und | Quant. | Valor Unit | Total
Composição | 14.30.860 | CPOS/CDHU | DIVISÓRIA EM PLACAS DE GRANILITE COM ESPESSURA DE 4 CM | 14.3 |  | m² | 1 | 379.48 | 379.48
Insumo | B.01.000.010146 | CPOS/CDHU | Servente | Mão de Obra |  | H | 2 | 22.71 | 45.42
Insumo | B.01.000.010139 | CPOS/CDHU | Pedreiro | Mão de Obra |  | H | 1.3 | 27.64 | 35.93
Insumo | K.01.000.023500 | CPOS/CDHU | Divisória em granilite frontal, maciça ou revestida, e= 4,0cm - instalado | Material |  | m² | 1.05 | 283.93 | 298.13
|  |  |  | MO sem LS => | 81.35 | LS => | 0 | MO com LS => | 81.35
|  |  |  | Valor do BDI => | 94.87 |  | Valor com BDI => |  | 474.35
[6 empty] | Quant. => | 27,00 | Preço Total => | 12807.45
66 | Código | Banco | Descrição | Tipo |  | Und | Quant. | Valor Unit | Total
Composição | 15.03.030 | CPOS/CDHU | FORNECIMENTO E MONTAGEM DE ESTRUTURA EM AÇO ASTM-A36, SEM PINTURA | 15.03 |  | KG | 1 | 28.55 | 28.55
Insumo | E.04.000.037532 | CPOS/CDHU | Fornecimento e montagem de estrutura metálica em aço ASTM-A 36, sem pintura | Material |  | KG | 1 | 28.55 | 28.55
|  |  |  | MO sem LS => | 0 | LS => | 0 | MO com LS => | 0
|  |  |  | Valor do BDI => | 7.14 |  | Valor com BDI => |  | 35.69
[6 empty] | Quant. => | 5.750,00 | Preço Total => | 205217.5
67 | Código | Banco | Descrição | Tipo |  | Und | Quant. | Valor Unit | Total
Composição | 16.12.200 | CPOS/CDHU | CUMEEIRA EM CHAPA DE AÇO PRÉ-PINTADA, PERFIL TRAPEZOIDAL, COM ESPESSURA DE 0,50MM | 16.12 |  | M | 1 | 86.44 | 86.44
Insumo | B.01.000.010112 | CPOS/CDHU | Ajudante de carpinteiro | Mão de Obra |  | H | 0.2 | 22.71 | 4.54
Insumo | B.01.000.010111 | CPOS/CDHU | Carpinteiro | Mão de Obra |  | H | 0.2 | 27.64 | 5.53
Insumo | E.03.000.026504 | CPOS/CDHU | Gancho de 1/4´ com porca e arruela, 550 mm | Material |  | UN | 3 | 3.24 | 9.72
Insumo | F.04.000.026506 | CPOS/CDHU | Calço plástico para telha trapezoidal, 38 mm | Material |  | UN | 3 | 1.35 | 4.05
Insumo | F.14.000.025529 | CPOS/CDHU | Cumeeira em chapa de aço galvalume pré-pintada, perfil trapezoidal, espessura de 0,50mm; ref. LR-40 da Perfilor, RT-40 da Regional, MBP-40 do Grupo MBP ou equivalente | Material |  | M | 1 | 62.6 | 62.6
|  |  |  | MO sem LS => | 10.07 | LS => | 0 | MO com LS => | 10.07
|  |  |  | Valor do BDI => | 21.61 |  | Valor com BDI => |  | 108.05
[6 empty] | Quant. => | 18,00 | Preço Total => | 1944.9
68 | Código | Banco | Descrição | Tipo |  | Und | Quant. | Valor Unit | Total
Composição | 16.13.130 | CPOS/CDHU | TELHAMENTO EM CHAPA DE AÇO PRÉ-PINTADA, TIPO SANDUÍCHE, ESPESSURA DE 0,50MM, COM POLIESTIRENO EXPANDIDO | 16.13 |  | m² | 1 | 149.21 | 149.21
Insumo | B.01.000.010112 | CPOS/CDHU | Ajudante de carpinteiro | Mão de Obra |  | H | 0.6 | 22.71 | 13.63
Insumo | F.14.000.025563 | CPOS/CDHU | Telha sanduíche chapa de aço galvalume, pré-pintada, perfil trapezoidal, esp. 0,50mm, miolo poliestireno expandido classe F2, espessura de 30mm; ref. Regional classe.F, Grupo MBP, Galvisteel, Santo André Distribuidora ou equivalente | Material |  | m² | 1.05 | 121.23 | 127.29
Insumo | B.01.000.010111 | CPOS/CDHU | Carpinteiro | Mão de Obra |  | H | 0.3 | 27.64 | 8.29
|  |  |  | MO sem LS => | 21.92 | LS => | 0 | MO com LS => | 21.92
|  |  |  | Valor do BDI => | 37.3 |  | Valor com BDI => |  | 186.51
[6 empty] | Quant. => | 184,00 | Preço Total => | 34317.84
69 | Código | Banco | Descrição | Tipo |  | Und | Quant. | Valor Unit | Total
Composição | 16.33.052 | CPOS/CDHU | CALHA, RUFO, AFINS EM CHAPA GALVANIZADA Nº 24 - CORTE 0,50 M | 16.33 |  | M | 1 | 159.05 | 159.05
Insumo | B.01.000.010118 | CPOS/CDHU | Encanador | Mão de Obra |  | H | 1.3 | 33.12 | 43.06
Insumo | E.02.000.026760 | CPOS/CDHU | Prego diversas bitolas (referência 18 x 27) | Material |  | KG | 0.15 | 11.14 | 1.67
Insumo | F.14.000.068026 | CPOS/CDHU | Calha em chapa galvanizada 24 desenvolvimento 0,50 m | Material |  | M | 1.05 | 67.57 | 70.95
Insumo | E.03.000.026771 | CPOS/CDHU | Rebites de ferro zincado n° 8, comprimento de 6,10 mm, diâmetro nominal de 3 mm | Material |  | KG | 0.0023 | 45.21 | 0.1
Insumo | B.01.000.010119 | CPOS/CDHU | Ajudante de encanador | Mão de Obra |  | H | 1.3 | 22.71 | 29.52
Insumo | S.04.000.069508 | CPOS/CDHU | Solda liga chumbo e estanho de 70x30 | Material |  | KG | 0.07 | 196.47 | 13.75
|  |  |  | MO sem LS => | 72.58 | LS => | 0 | MO com LS => | 72.58
|  |  |  | Valor do BDI => | 39.76 |  | Valor com BDI => |  | 198.81
[6 empty] | Quant. => | 147,00 | Preço Total => | 29225.07
70 | Código | Banco | Descrição | Tipo |  | Und | Quant. | Valor Unit | Total
Composição | 17.01.060 | CPOS/CDHU | REGULARIZAÇÃO DE PISO COM NATA DE CIMENTO E ADESIVO DE ALTO DESEMPENHO | 17.01 |  | m² | 1 | 36.55 | 36.55
Insumo | B.01.000.010139 | CPOS/CDHU | Pedreiro | Mão de Obra |  | H | 0.5 | 27.64 | 13.82
Insumo | B.02.000.028016 | CPOS/CDHU | Adesivo de alto desempenho (embalagem em balde de 18 kg); ref. Bianco Vedacit da Otto Baumgart, Biancola PVA da Ciplak ou equivalente | Material |  | KG | 0.4 | 16.65 | 6.66
Insumo | B.04.000.020503 | CPOS/CDHU | Areia média lavada (a granel caçamba fechada) | Material |  | m³ | 0.004 | 170.49 | 0.68
Insumo | B.01.000.010146 | CPOS/CDHU | Servente | Mão de Obra |  | H | 0.6 | 22.71 | 13.63
Insumo | B.02.000.020508 | CPOS/CDHU | Cimento CPII-E-32 (sacos de 50 kg) | Material |  | KG | 2.84 | 0.62 | 1.76
|  |  |  | MO sem LS => | 27.45 | LS => | 0 | MO com LS => | 27.45
|  |  |  | Valor do BDI => | 9.14 |  | Valor com BDI => |  | 45.69
[6 empty] | Quant. => | 184,00 | Preço Total => | 8406.96
71 | Código | Banco | Descrição | Tipo |  | Und | Quant. | Valor Unit | Total
Composição | 17.02.040 | CPOS/CDHU | CHAPISCO COM ADESIVO DE ALTO DESEMPENHO | 17.02 |  | m² | 1 | 12.67 | 12.67
Insumo | B.02.000.020508 | CPOS/CDHU | Cimento CPII-E-32 (sacos de 50 kg) | Material |  | KG | 2.265 | 0.62 | 1.4
Insumo | B.01.000.010139 | CPOS/CDHU | Pedreiro | Mão de Obra |  | H | 0.1 | 27.64 | 2.76
Insumo | B.04.000.020503 | CPOS/CDHU | Areia média lavada (a granel caçamba fechada) | Material |  | m³ | 0.0052 | 170.49 | 0.89
Insumo | B.01.000.010146 | CPOS/CDHU | Servente | Mão de Obra |  | H | 0.1125 | 22.71 | 2.55
Insumo | S.01.000.080125 | CPOS/CDHU | Betoneira reversível com carregador, capacidade de 320 litros, acionamento do motor combustão interna (diesel e gasolina) ou motor elétrico Alfa 320 | Material |  | H | 0.0022 | 30.39 | 0.07
Insumo | B.02.000.028016 | CPOS/CDHU | Adesivo de alto desempenho (embalagem em balde de 18 kg); ref. Bianco Vedacit da Otto Baumgart, Biancola PVA da Ciplak ou equivalente | Material |  | KG | 0.3 | 16.65 | 5
|  |  |  | MO sem LS => | 5.31 | LS => | 0 | MO com LS => | 5.31
|  |  |  | Valor do BDI => | 3.17 |  | Valor com BDI => |  | 15.84
[6 empty] | Quant. => | 368,00 | Preço Total => | 5829.12
72 | Código | Banco | Descrição | Tipo |  | Und | Quant. | Valor Unit | Total
Composição | 17.02.120 | CPOS/CDHU | EMBOÇO COMUM | 17.02 |  | m² | 1 | 24.63 | 24.63
Insumo | S.01.000.080125 | CPOS/CDHU | Betoneira reversível com carregador, capacidade de 320 litros, acionamento do motor combustão interna (diesel e gasolina) ou motor elétrico Alfa 320 | Material |  | H | 0.0086 | 30.39 | 0.26
Insumo | B.03.000.020505 | CPOS/CDHU | Cal hidratada (saco de 20 kg) | Material |  | KG | 4.54 | 0.88 | 4
Insumo | B.01.000.010146 | CPOS/CDHU | Servente | Mão de Obra |  | H | 0.4 | 22.71 | 9.08
Insumo | B.02.000.020508 | CPOS/CDHU | Cimento CPII-E-32 (sacos de 50 kg) | Material |  | KG | 2.28 | 0.62 | 1.41
Insumo | B.01.000.010139 | CPOS/CDHU | Pedreiro | Mão de Obra |  | H | 0.2 | 27.64 | 5.53
Insumo | B.04.000.020503 | CPOS/CDHU | Areia média lavada (a granel caçamba fechada) | Material |  | m³ | 0.0255 | 170.49 | 4.35
|  |  |  | MO sem LS => | 14.61 | LS => | 0 | MO com LS => | 14.61
|  |  |  | Valor do BDI => | 6.16 |  | Valor com BDI => |  | 30.79
[6 empty] | Quant. => | 368,00 | Preço Total => | 11330.72
73 | Código | Banco | Descrição | Tipo |  | Und | Quant. | Valor Unit | Total
Composição | 17.02.220 | CPOS/CDHU | REBOCO | 17.02 |  | m² | 1 | 14.58 | 14.58
Insumo | B.03.000.020505 | CPOS/CDHU | Cal hidratada (saco de 20 kg) | Material |  | KG | 1.0052 | 0.88 | 0.88
Insumo | S.01.000.080125 | CPOS/CDHU | Betoneira reversível com carregador, capacidade de 320 litros, acionamento do motor combustão interna (diesel e gasolina) ou motor elétrico Alfa 320 | Material |  | H | 0.0022 | 30.39 | 0.07
Insumo | B.02.000.020508 | CPOS/CDHU | Cimento CPII-E-32 (sacos de 50 kg) | Material |  | KG | 0.5064 | 0.62 | 0.31
Insumo | B.01.000.010146 | CPOS/CDHU | Servente | Mão de Obra |  | H | 0.25 | 22.71 | 5.68
Insumo | B.01.000.010139 | CPOS/CDHU | Pedreiro | Mão de Obra |  | H | 0.25 | 27.64 | 6.91
Insumo | B.04.000.020503 | CPOS/CDHU | Areia média lavada (a granel caçamba fechada) | Material |  | m³ | 0.0043 | 170.49 | 0.73
|  |  |  | MO sem LS => | 12.59 | LS => | 0 | MO com LS => | 12.59
|  |  |  | Valor do BDI => | 3.65 |  | Valor com BDI => |  | 18.23
[6 empty] | Quant. => | 368,00 | Preço Total => | 6708.64
74 | Código | Banco | Descrição | Tipo |  | Und | Quant. | Valor Unit | Total
Composição | 17.04.020 | CPOS/CDHU | REVESTIMENTO EM GESSO LISO DESEMPENADO SOBRE EMBOÇO | 17.04 |  | m² | 1 | 21.94 | 21.94
Insumo | B.01.000.010123 | CPOS/CDHU | Gesseiro | Mão de Obra |  | H | 0.4 | 27.64 | 11.06
Insumo | B.01.000.010146 | CPOS/CDHU | Servente | Mão de Obra |  | H | 0.25 | 22.71 | 5.68
Insumo | B.03.000.020580 | CPOS/CDHU | Gesso em pó ensacado para revestimento saco de 20 kg | Material |  | KG | 5 | 1.04 | 5.2
|  |  |  | MO sem LS => | 16.74 | LS => | 0 | MO com LS => | 16.74
|  |  |  | Valor do BDI => | 5.49 |  | Valor com BDI => |  | 27.43
[6 empty] | Quant. => | 184,00 | Preço Total => | 5047.12
75 | Código | Banco | Descrição | Tipo |  | Und | Quant. | Valor Unit | Total
Composição | 17.05.100 | CPOS/CDHU | PISO COM REQUADRO EM CONCRETO SIMPLES COM CONTROLE DE FCK= 25 MPA | 17.05 |  | m³ | 1 | 1082.34 | 1082.34
Insumo | C.04.000.020536 | CPOS/CDHU | Concreto usinado fck= 25 MPa, slump 5 ± 1cm | Material |  | m³ | 1.03 | 488.29 | 502.94
Insumo | B.01.000.010139 | CPOS/CDHU | Pedreiro | Mão de Obra |  | H | 10.5 | 27.64 | 290.22
Insumo | C.01.000.098199 | CPOS/CDHU | Mão de obra especializada, equipamento e ferramentas apropriadas para nivelamento de piso em concreto com desempeno de magnésio e acabadora de superfície | Material |  | m² | 1 | 15.98 | 15.98
Insumo | D.02.000.021060 | CPOS/CDHU | Ripa em cambará, cedrinho, cupuíba, eucalipto-citriodora, eucalipto-saligna, garapa, itaúba, pinus-elioti, 12 mm x 50 mm | Material |  | M | 24 | 3.34 | 80.16
Insumo | B.01.000.010146 | CPOS/CDHU | Servente | Mão de Obra |  | H | 8.5 | 22.71 | 193.04
|  |  |  | MO sem LS => | 483.26 | LS => | 0 | MO com LS => | 483.26
|  |  |  | Valor do BDI => | 270.59 |  | Valor com BDI => |  | 1352.93
[6 empty] | Quant. => | 46,00 | Preço Total => | 62234.78
76 | Código | Banco | Descrição | Tipo |  | Und | Quant. | Valor Unit | Total
Composição | 18.08.032 | CPOS/CDHU | REVESTIMENTO EM PORCELANATO ESMALTADO ANTIDERRAPANTE PARA ÁREA EXTERNA E AMBIENTE COM ALTO TRÁFEGO, GRUPO DE ABSORÇÃO BIA, ASSENTADO COM ARGAMASSA COLANTE INDUSTRIALIZADA, REJUNTADO | 18.08 |  | m² | 1 | 142.24 | 142.24
Insumo | B.01.000.010139 | CPOS/CDHU | Pedreiro | Mão de Obra |  | H | 0.9 | 27.64 | 24.88
Insumo | B.02.000.093344 | CPOS/CDHU | Rejunte flexível para porcelanato, aplicada em áreas internas e externas com junta até 3mm, ref. Rejunte Ligamax Gold Total da Eliane ou equivalente | Material |  | KG | 0.21 | 7.84 | 1.65
Insumo | G.02.000.023001 | CPOS/CDHU | Porcelanato esmaltado tipo antiderrapante, indicado para áreas externas, grupo de absorção BIa; referência comercial Eliane, Itagres, Elizabeth, Cecrisa ou equivalente | Material |  | m² | 1.08 | 80.16 | 86.57
Insumo | B.01.000.010146 | CPOS/CDHU | Servente | Mão de Obra |  | H | 0.9 | 22.71 | 20.44
Insumo | B.02.000.039032 | CPOS/CDHU | Argamassa colante industrializada flexível, para assentamento de placas cerâmicas em áreas internas e externas, tipo AC-II, conforme NBR 14081, ref. comercial Ligamax Gold Extra fabricante Eliane ou equivalente | Material |  | KG | 5 | 1.74 | 8.7
|  |  |  | MO sem LS => | 45.32 | LS => | 0 | MO com LS => | 45.32
|  |  |  | Valor do BDI => | 35.56 |  | Valor com BDI => |  | 177.8
[6 empty] | Quant. => | 600,00 | Preço Total => | 106680
77 | Código | Banco | Descrição | Tipo |  | Und | Quant. | Valor Unit | Total
Composição | 18.08.042 | CPOS/CDHU | RODAPÉ EM PORCELANATO ESMALTADO ANTIDERRAPANTE PARA ÁREA EXTERNA E AMBIENTE COM ALTO TRÁFEGO, GRUPO DE ABSORÇÃO BIA, ASSENTADO COM ARGAMASSA COLANTE INDUSTRIALIZADA, REJUNTADO | 18.08 |  | M | 1 | 29.95 | 29.95
Insumo | G.02.000.023001 | CPOS/CDHU | Porcelanato esmaltado tipo antiderrapante, indicado para áreas externas, grupo de absorção BIa; referência comercial Eliane, Itagres, Elizabeth, Cecrisa ou equivalente | Material |  | m² | 0.188 | 80.16 | 15.07
Insumo | B.01.000.010139 | CPOS/CDHU | Pedreiro | Mão de Obra |  | H | 0.25 | 27.64 | 6.91
Insumo | B.02.000.093344 | CPOS/CDHU | Rejunte flexível para porcelanato, aplicada em áreas internas e externas com junta até 3mm, ref. Rejunte Ligamax Gold Total da Eliane ou equivalente | Material |  | KG | 0.07 | 7.84 | 0.55
Insumo | B.02.000.039032 | CPOS/CDHU | Argamassa colante industrializada flexível, para assentamento de placas cerâmicas em áreas internas e externas, tipo AC-II, conforme NBR 14081, ref. comercial Ligamax Gold Extra fabricante Eliane ou equivalente | Material |  | KG | 1 | 1.74 | 1.74
Insumo | B.01.000.010146 | CPOS/CDHU | Servente | Mão de Obra |  | H | 0.25 | 22.71 | 5.68
|  |  |  | MO sem LS => | 12.59 | LS => | 0 | MO com LS => | 12.59
|  |  |  | Valor do BDI => | 7.49 |  | Valor com BDI => |  | 37.44
[6 empty] | Quant. => | 552,00 | Preço Total => | 20666.88
78 | Código | Banco | Descrição | Tipo |  | Und | Quant. | Valor Unit | Total
Composição | 22.02.030 | CPOS/CDHU | FORRO EM PAINÉIS DE GESSO ACARTONADO, ESPESSURA DE 12,5MM, FIXO | 22.02 |  | m² | 1 | 123.21 | 123.21
Insumo | L.01.000.034021 | CPOS/CDHU | Forro em painel de gesso acartonado, tipo standard, espessura 12,5mm, estrutura em aço galvanizado; ref. Gypsum FGE, Placostil F530 ou equivalente - instalado | Material |  | m² | 1 | 123.21 | 123.21
|  |  |  | MO sem LS => | 0 | LS => | 0 | MO com LS => | 0
|  |  |  | Valor do BDI => | 30.8 |  | Valor com BDI => |  | 154.01
[6 empty] | Quant. => | 92,00 | Preço Total => | 14168.92
79 | Código | Banco | Descrição | Tipo |  | Und | Quant. | Valor Unit | Total
Composição | 22.03.030 | CPOS/CDHU | FORRO EM FIBRA MINERAL NRC 0.55 ACÚSTICO, REVESTIDO EM LÁTEX | 22.03 |  | m² | 1 | 177.5 | 177.5
Insumo | S.04.000.034045 | CPOS/CDHU | Forro fibra mineral acústico, borda Square Lay-in, placas de 1250x625x16mm ou 625x625x16mm, pintura base poliester, estrutura de sustentação perfil ´T´; ref. Giorgian ou equivalente - instalado | Material |  | m² | 1.0603 | 167.41 | 177.5
|  |  |  | MO sem LS => | 0 | LS => | 0 | MO com LS => | 0
|  |  |  | Valor do BDI => | 44.38 |  | Valor com BDI => |  | 221.88
[6 empty] | Quant. => | 276,00 | Preço Total => | 61238.88
80 | Código | Banco | Descrição | Tipo |  | Und | Quant. | Valor Unit | Total
Composição | 23.09.040 | CPOS/CDHU | PORTA LISA COM BATENTE MADEIRA - 80 X 210 CM | 23.09 |  | UN | 1 | 642.84 | 642.84
Insumo | D.04.000.030150 | CPOS/CDHU | Guarnição cedrinho de 210 x 100 x 1 x 5 cm | Material |  | UN | 2 | 32.58 | 65.16
Insumo | B.01.000.010139 | CPOS/CDHU | Pedreiro | Mão de Obra |  | H | 1.3 | 27.64 | 35.93
Insumo | B.02.000.020508 | CPOS/CDHU | Cimento CPII-E-32 (sacos de 50 kg) | Material |  | KG | 2.71 | 0.62 | 1.68
Insumo | D.04.000.030135 | CPOS/CDHU | Batente madeira itauba/garapeira/cedro/angelim 14 x 3,5 cm, vão 52 a 92 x 210 cm | Material |  | UN | 1 | 192.81 | 192.81
Insumo | B.01.000.010112 | CPOS/CDHU | Ajudante de carpinteiro | Mão de Obra |  | H | 1.5 | 22.71 | 34.07
Insumo | B.04.000.020503 | CPOS/CDHU | Areia média lavada (a granel caçamba fechada) | Material |  | m³ | 0.0063 | 170.49 | 1.07
Insumo | E.02.000.026760 | CPOS/CDHU | Prego diversas bitolas (referência 18 x 27) | Material |  | KG | 0.2 | 11.14 | 2.23
Insumo | D.04.000.030223 | CPOS/CDHU | Folha de porta lisa em madeira sarrafeada para pintura 82x210cm | Material |  | UN | 1 | 238.91 | 238.91
Insumo | B.01.000.010111 | CPOS/CDHU | Carpinteiro | Mão de Obra |  | H | 1.5 | 27.64 | 41.46
Insumo | B.01.000.010146 | CPOS/CDHU | Servente | Mão de Obra |  | H | 1.3 | 22.71 | 29.52
|  |  |  | MO sem LS => | 140.98 | LS => | 0 | MO com LS => | 140.98
|  |  |  | Valor do BDI => | 160.71 |  | Valor com BDI => |  | 803.55
[6 empty] | Quant. => | 9,00 | Preço Total => | 7231.95
81 | Código | Banco | Descrição | Tipo |  | Und | Quant. | Valor Unit | Total
Composição | 23.09.050 | CPOS/CDHU | PORTA LISA COM BATENTE MADEIRA - 90 X 210 CM | 23.09 |  | UN | 1 | 667.78 | 667.78
Insumo | B.01.000.010112 | CPOS/CDHU | Ajudante de carpinteiro | Mão de Obra |  | H | 1.5 | 22.71 | 34.07
Insumo | B.02.000.020508 | CPOS/CDHU | Cimento CPII-E-32 (sacos de 50 kg) | Material |  | KG | 2.71 | 0.62 | 1.68
Insumo | E.02.000.026760 | CPOS/CDHU | Prego diversas bitolas (referência 18 x 27) | Material |  | KG | 0.2 | 11.14 | 2.23
Insumo | D.04.000.030150 | CPOS/CDHU | Guarnição cedrinho de 210 x 100 x 1 x 5 cm | Material |  | UN | 2 | 32.58 | 65.16
Insumo | D.04.000.030224 | CPOS/CDHU | Folha de porta lisa em madeira sarrafeada para pintura 92x210cm | Material |  | UN | 1 | 263.85 | 263.85
Insumo | B.01.000.010111 | CPOS/CDHU | Carpinteiro | Mão de Obra |  | H | 1.5 | 27.64 | 41.46
Insumo | B.01.000.010139 | CPOS/CDHU | Pedreiro | Mão de Obra |  | H | 1.3 | 27.64 | 35.93
Insumo | D.04.000.030135 | CPOS/CDHU | Batente madeira itauba/garapeira/cedro/angelim 14 x 3,5 cm, vão 52 a 92 x 210 cm | Material |  | UN | 1 | 192.81 | 192.81
Insumo | B.01.000.010146 | CPOS/CDHU | Servente | Mão de Obra |  | H | 1.3 | 22.71 | 29.52
Insumo | B.04.000.020503 | CPOS/CDHU | Areia média lavada (a granel caçamba fechada) | Material |  | m³ | 0.0063 | 170.49 | 1.07
|  |  |  | MO sem LS => | 140.98 | LS => | 0 | MO com LS => | 140.98
|  |  |  | Valor do BDI => | 166.95 |  | Valor com BDI => |  | 834.73
[6 empty] | Quant. => | 9,00 | Preço Total => | 7512.57
82 | Código | Banco | Descrição | Tipo |  | Und | Quant. | Valor Unit | Total
Composição | 23.12.001 | CPOS/CDHU | PORTA LISA DE MADEIRA, INTERNA "PIM", PARA ACABAMENTO EM PINTURA, PADRÃO DIMENSIONAL MÉDIO, COM FERRAGENS, COMPLETO - 80 X 210 CM | 23.12 |  | UN | 1 | 620.98 | 620.98
Insumo | D.04.000.030020 | CPOS/CDHU | Porta lisa de madeira, interna "PIM", para acabamento em pintura, 01 folha, desempenho intermediário para uso coletivo, tráfego regular 50.000 ciclos, padrão dimensional médio, com ferragens, completo - 80 x 210 cm | Material |  | UN | 1 | 620.98 | 620.98
|  |  |  | MO sem LS => | 0 | LS => | 0 | MO com LS => | 0
|  |  |  | Valor do BDI => | 155.25 |  | Valor com BDI => |  | 776.23
[6 empty] | Quant. => | 9,00 | Preço Total => | 6986.07
83 | Código | Banco | Descrição | Tipo |  | Und | Quant. | Valor Unit | Total
Composição | 23.13.052 | CPOS/CDHU | PORTA LISA DE MADEIRA, INTERNA, RESISTENTE A UMIDADE "PIM RU", PARA ACABAMENTO EM PINTURA, TIPO ACESSÍVEL, PADRÃO DIMENSIONAL MÉDIO/PESADO, COM FERRAGENS, COMPLETO - 90 X 210 CM | 23.13 |  | UN | 1 | 808.46 | 808.46
Insumo | D.04.000.030025 | CPOS/CDHU | Porta lisa de madeira, interna, resistente a umidade "PIM RU", para pintura, 01 folha, tipo acessível, desempenho superior, uso público, tráfego intenso 100.000 ciclos, padrão dimensional médio/pesado, com ferragens, completo - 90 x 210 cm | Material |  | UN | 1 | 808.46 | 808.46
|  |  |  | MO sem LS => | 0 | LS => | 0 | MO com LS => | 0
|  |  |  | Valor do BDI => | 202.12 |  | Valor com BDI => |  | 1010.58
[6 empty] | Quant. => | 9,00 | Preço Total => | 9095.22
84 | Código | Banco | Descrição | Tipo |  | Und | Quant. | Valor Unit | Total
Composição | 23.20.330 | CPOS/CDHU | FOLHA DE PORTA LISA COMUM - 80 X 210 CM | 23.2 |  | UN | 1 | 314.44 | 314.44
Insumo | D.04.000.030223 | CPOS/CDHU | Folha de porta lisa em madeira sarrafeada para pintura 82x210cm | Material |  | UN | 1 | 238.91 | 238.91
Insumo | B.01.000.010112 | CPOS/CDHU | Ajudante de carpinteiro | Mão de Obra |  | H | 1.5 | 22.71 | 34.07
Insumo | B.01.000.010111 | CPOS/CDHU | Carpinteiro | Mão de Obra |  | H | 1.5 | 27.64 | 41.46
|  |  |  | MO sem LS => | 75.53 | LS => | 0 | MO com LS => | 75.53
|  |  |  | Valor do BDI => | 78.61 |  | Valor com BDI => |  | 393.05
[6 empty] | Quant. => | 18,00 | Preço Total => | 7074.9
85 | Código | Banco | Descrição | Tipo |  | Und | Quant. | Valor Unit | Total
Composição | 24.03.310 | CPOS/CDHU | CORRIMÃO TUBULAR EM AÇO GALVANIZADO, DIÂMETRO 1 1/2´ | 24.03 |  | M | 1 | 238.05 | 238.05
Insumo | B.01.000.010146 | CPOS/CDHU | Servente | Mão de Obra |  | H | 0.5 | 22.71 | 11.36
Insumo | B.01.000.010139 | CPOS/CDHU | Pedreiro | Mão de Obra |  | H | 0.5 | 27.64 | 13.82
Insumo | H.04.000.031006 | CPOS/CDHU | Corrimão tubular em aço galvanizado, diâmetro de 1 1/2´ | Material |  | M | 1 | 212.87 | 212.87
|  |  |  | MO sem LS => | 25.18 | LS => | 0 | MO com LS => | 25.18
|  |  |  | Valor do BDI => | 59.51 |  | Valor com BDI => |  | 297.56
[6 empty] | Quant. => | 36,00 | Preço Total => | 10712.16
86 | Código | Banco | Descrição | Tipo |  | Und | Quant. | Valor Unit | Total
Composição | 25.01.020 | CPOS/CDHU | CAIXILHO EM ALUMÍNIO FIXO, SOB MEDIDA | 25.01 |  | m² | 1 | 943.64 | 943.64
Insumo | B.01.000.010139 | CPOS/CDHU | Pedreiro | Mão de Obra |  | H | 1.5 | 27.64 | 41.46
Insumo | B.01.000.010146 | CPOS/CDHU | Servente | Mão de Obra |  | H | 1.5 | 22.71 | 34.07
Insumo | H.05.000.031155 | CPOS/CDHU | Caixilho em alumínio anodizado fosco L 25 fixo, sob medida | Material |  | m² | 1 | 864.13 | 864.13
Insumo | B.04.000.020503 | CPOS/CDHU | Areia média lavada (a granel caçamba fechada) | Material |  | m³ | 0.0091 | 170.49 | 1.55
Insumo | B.02.000.020508 | CPOS/CDHU | Cimento CPII-E-32 (sacos de 50 kg) | Material |  | KG | 3.926 | 0.62 | 2.43
|  |  |  | MO sem LS => | 75.53 | LS => | 0 | MO com LS => | 75.53
|  |  |  | Valor do BDI => | 235.91 |  | Valor com BDI => |  | 1179.55
[6 empty] | Quant. => | 18,00 | Preço Total => | 21231.9
87 | Código | Banco | Descrição | Tipo |  | Und | Quant. | Valor Unit | Total
Composição | 25.01.361 | CPOS/CDHU | CAIXILHO EM ALUMÍNIO MAXIM-AR COM VIDRO - BRANCO | 25.01 |  | m² | 1 | 1445.7 | 1445.7
Insumo | B.04.000.020503 | CPOS/CDHU | Areia média lavada (a granel caçamba fechada) | Material |  | m³ | 0.0091 | 170.49 | 1.55
Insumo | B.01.000.010146 | CPOS/CDHU | Servente | Mão de Obra |  | H | 1.5 | 22.71 | 34.07
Insumo | B.01.000.010139 | CPOS/CDHU | Pedreiro | Mão de Obra |  | H | 1.5 | 27.64 | 41.46
Insumo | H.05.000.032422 | CPOS/CDHU | Caixilho em alumínio tipo maxim-ar com vidro liso ou mini boreal, cor branco; ref. Sasazaki, Ebel, Gravia, Atlântica ou equivalente, linha comercial | Material |  | m² | 1 | 1366.19 | 1366.19
Insumo | B.02.000.020508 | CPOS/CDHU | Cimento CPII-E-32 (sacos de 50 kg) | Material |  | KG | 3.926 | 0.62 | 2.43
|  |  |  | MO sem LS => | 75.53 | LS => | 0 | MO com LS => | 75.53
|  |  |  | Valor do BDI => | 361.43 |  | Valor com BDI => |  | 1807.13
[6 empty] | Quant. => | 18,00 | Preço Total => | 32528.34
88 | Código | Banco | Descrição | Tipo |  | Und | Quant. | Valor Unit | Total
Composição | 25.01.380 | CPOS/CDHU | CAIXILHO EM ALUMÍNIO DE CORRER COM VIDRO - BRANCO | 25.01 |  | m² | 1 | 749.96 | 749.96
Insumo | B.01.000.010139 | CPOS/CDHU | Pedreiro | Mão de Obra |  | H | 1.5 | 27.64 | 41.46
Insumo | H.05.000.032427 | CPOS/CDHU | Caixilho em alumínio de correr com vidro, cor branco; referência comercial Sasazaki, Ebel, Brimak, Atlantica ou equivalente - linha comercial | Material |  | m² | 1 | 670.45 | 670.45
Insumo | B.04.000.020503 | CPOS/CDHU | Areia média lavada (a granel caçamba fechada) | Material |  | m³ | 0.0091 | 170.49 | 1.55
Insumo | B.01.000.010146 | CPOS/CDHU | Servente | Mão de Obra |  | H | 1.5 | 22.71 | 34.07
Insumo | B.02.000.020508 | CPOS/CDHU | Cimento CPII-E-32 (sacos de 50 kg) | Material |  | KG | 3.926 | 0.62 | 2.43
|  |  |  | MO sem LS => | 75.53 | LS => | 0 | MO com LS => | 75.53
|  |  |  | Valor do BDI => | 187.49 |  | Valor com BDI => |  | 937.45
[6 empty] | Quant. => | 18,00 | Preço Total => | 16874.1
89 | Código | Banco | Descrição | Tipo |  | Und | Quant. | Valor Unit | Total
Composição | 25.02.300 | CPOS/CDHU | PORTA DE ABRIR EM ALUMÍNIO COM PINTURA ELETROSTÁTICA, SOB MEDIDA - COR BRANCA | 25.02 |  | m² | 1 | 1535.26 | 1535.26
Insumo | B.01.000.010139 | CPOS/CDHU | Pedreiro | Mão de Obra |  | H | 3 | 27.64 | 82.92
Insumo | B.01.000.010146 | CPOS/CDHU | Servente | Mão de Obra |  | H | 3 | 22.71 | 68.13
Insumo | B.02.000.020508 | CPOS/CDHU | Cimento CPII-E-32 (sacos de 50 kg) | Material |  | KG | 2.03 | 0.62 | 1.26
Insumo | B.04.000.020503 | CPOS/CDHU | Areia média lavada (a granel caçamba fechada) | Material |  | m³ | 0.0072 | 170.49 | 1.23
Insumo | H.05.000.027644 | CPOS/CDHU | Porta de abrir em alumínio com pintura eletrostática branca, sob medida, instalada - sem vidro | Material |  | m² | 1 | 1381.72 | 1381.72
|  |  |  | MO sem LS => | 151.05 | LS => | 0 | MO com LS => | 151.05
|  |  |  | Valor do BDI => | 383.82 |  | Valor com BDI => |  | 1919.08
[6 empty] | Quant. => | 27,00 | Preço Total => | 51815.16
90 | Código | Banco | Descrição | Tipo |  | Und | Quant. | Valor Unit | Total
Composição | 26.01.060 | CPOS/CDHU | VIDRO LISO TRANSPARENTE DE 5 MM | 26.01 |  | m² | 1 | 183.65 | 183.65
Insumo | S.03.000.028011 | CPOS/CDHU | Perfil de borracha EPDM maciço de 12x15mm, para esquadrias | Material |  | M | 1.785 | 13.7 | 24.45
Insumo | B.01.000.010146 | CPOS/CDHU | Servente | Mão de Obra |  | H | 0.333 | 22.71 | 7.56
Insumo | B.01.000.010186 | CPOS/CDHU | Vidraceiro | Mão de Obra |  | H | 0.5 | 33.12 | 16.56
Insumo | S.03.000.028010 | CPOS/CDHU | Silicone para envidraçamento estrutural, 280g | Material |  | UN | 0.231 | 23.07 | 5.33
Insumo | H.07.000.037083 | CPOS/CDHU | Vidro liso transparente de 5 mm - material | Material |  | m² | 1 | 129.34 | 129.34
Insumo | S.04.000.034030 | CPOS/CDHU | Fita crepe 25mm x 50m | Material |  | UN | 0.0521 | 7.84 | 0.41
|  |  |  | MO sem LS => | 24.12 | LS => | 0 | MO com LS => | 24.12
|  |  |  | Valor do BDI => | 45.91 |  | Valor com BDI => |  | 229.56
[6 empty] | Quant. => | 18,00 | Preço Total => | 4132.08
91 | Código | Banco | Descrição | Tipo |  | Und | Quant. | Valor Unit | Total
Composição | 26.02.040 | CPOS/CDHU | VIDRO TEMPERADO INCOLOR DE 8 MM | 26.02 |  | m² | 1 | 271.61 | 271.61
Insumo | B.01.000.010186 | CPOS/CDHU | Vidraceiro | Mão de Obra |  | H | 0.75 | 33.12 | 24.84
Insumo | S.03.000.028010 | CPOS/CDHU | Silicone para envidraçamento estrutural, 280g | Material |  | UN | 0.265 | 23.07 | 6.11
Insumo | S.03.000.028011 | CPOS/CDHU | Perfil de borracha EPDM maciço de 12x15mm, para esquadrias | Material |  | M | 2.0496 | 13.7 | 28.08
Insumo | H.07.000.037090 | CPOS/CDHU | Vidro temperado incolor 8 mm - material | Material |  | m² | 1 | 200.75 | 200.75
Insumo | B.01.000.010146 | CPOS/CDHU | Servente | Mão de Obra |  | H | 0.5 | 22.71 | 11.36
Insumo | S.04.000.034030 | CPOS/CDHU | Fita crepe 25mm x 50m | Material |  | UN | 0.0598 | 7.84 | 0.47
|  |  |  | MO sem LS => | 36.2 | LS => | 0 | MO com LS => | 36.2
|  |  |  | Valor do BDI => | 67.9 |  | Valor com BDI => |  | 339.51
[6 empty] | Quant. => | 46,00 | Preço Total => | 15617.46
92 | Código | Banco | Descrição | Tipo |  | Und | Quant. | Valor Unit | Total
Composição | 26.04.010 | CPOS/CDHU | ESPELHO EM VIDRO CRISTAL LISO, ESPESSURA DE 4 MM | 26.04 |  | m² | 1 | 585.63 | 585.63
Insumo | H.07.000.037026 | CPOS/CDHU | Espelho em vidro cristal liso, espessura de 4 mm, sobre superfície plana, peças aproximadamente 0,5 a 4,12 m² | Material |  | m² | 1 | 585.63 | 585.63
|  |  |  | MO sem LS => | 0 | LS => | 0 | MO com LS => | 0
|  |  |  | Valor do BDI => | 146.41 |  | Valor com BDI => |  | 732.04
[6 empty] | Quant. => | 9,00 | Preço Total => | 6588.36
93 | Código | Banco | Descrição | Tipo |  | Und | Quant. | Valor Unit | Total
Composição | 28.01.020 | CPOS/CDHU | FERRAGEM COMPLETA COM MAÇANETA TIPO ALAVANCA, PARA PORTA EXTERNA COM 1 FOLHA | 28.01 |  | CJ | 1 | 525.38 | 525.38
Insumo | B.01.000.010111 | CPOS/CDHU | Carpinteiro | Mão de Obra |  | H | 1.5 | 27.64 | 41.46
Insumo | H.08.000.031734 | CPOS/CDHU | Dobradiça em latão cromado reforçada com anéis de 3 1/2" x 3", ref. La Fonte Dob 85 3 1/2" x 3" LT S/P CR, 3635 da União Mundial ou equivalente | Material |  | UN | 3 | 97.64 | 292.92
Insumo | H.08.000.035003 | CPOS/CDHU | Fechadura completa com maçaneta tipo alavanca, para porta externa de 1 folha; ref. 725.01/40CR da Pado, Papaiz ou equivalente | Material |  | CJ | 1 | 156.93 | 156.93
Insumo | B.01.000.010112 | CPOS/CDHU | Ajudante de carpinteiro | Mão de Obra |  | H | 1.5 | 22.71 | 34.07
|  |  |  | MO sem LS => | 75.53 | LS => | 0 | MO com LS => | 75.53
|  |  |  | Valor do BDI => | 131.35 |  | Valor com BDI => |  | 656.73
[6 empty] | Quant. => | 18,00 | Preço Total => | 11821.14
94 | Código | Banco | Descrição | Tipo |  | Und | Quant. | Valor Unit | Total
Composição | 28.01.171 | CPOS/CDHU | MOLA AÉREA PARA PORTA, COM ESFORÇO ACIMA DE 60 KG ATÉ 80 KG | 28.01 |  | UN | 1 | 364.41 | 364.41
Insumo | B.01.000.010144 | CPOS/CDHU | Serralheiro | Mão de Obra |  | H | 0.4 | 36.06 | 14.42
Insumo | B.01.000.010145 | CPOS/CDHU | Ajudante serralheiro | Mão de Obra |  | H | 0.4 | 22.71 | 9.08
Insumo | H.08.000.035012 | CPOS/CDHU | Mola aérea para porta com esforço acima de 60kg até 80kg, ref. MA 200 potência 4 fabricação Dorma, linha 770POT2 fabricação Disafe ou equivalente | Material |  | UN | 1 | 340.91 | 340.91
|  |  |  | MO sem LS => | 23.5 | LS => | 0 | MO com LS => | 23.5
|  |  |  | Valor do BDI => | 91.1 |  | Valor com BDI => |  | 455.51
[6 empty] | Quant. => | 9,00 | Preço Total => | 4099.59
95 | Código | Banco | Descrição | Tipo |  | Und | Quant. | Valor Unit | Total
Composição | 28.05.040 | CPOS/CDHU | CADEADO DE LATÃO COM CILINDRO - TRAVA DUPLA - 35/36MM | 28.05 |  | UN | 1 | 31.09 | 31.09
Insumo | H.08.000.031719 | CPOS/CDHU | Cadeado com haste de aço, 35/36 mm, ref. CR35 da Papaiz, E35 da Pado ou equivalente | Material |  | UN | 1 | 31.09 | 31.09
|  |  |  | MO sem LS => | 0 | LS => | 0 | MO com LS => | 0
|  |  |  | Valor do BDI => | 7.77 |  | Valor com BDI => |  | 38.86
[6 empty] | Quant. => | 9,00 | Preço Total => | 349.74
96 | Código | Banco | Descrição | Tipo |  | Und | Quant. | Valor Unit | Total
Composição | 28.20.412 | CPOS/CDHU | DOBRADIÇA EM AÇO INOXIDÁVEL DE 3" X 2 1/2", PARA PORTA DE ATÉ 25 KG | 28.2 |  | UN | 1 | 61.79 | 61.79
Insumo | B.01.000.010112 | CPOS/CDHU | Ajudante de carpinteiro | Mão de Obra |  | H | 0.17 | 22.71 | 3.86
Insumo | B.01.000.010111 | CPOS/CDHU | Carpinteiro | Mão de Obra |  | H | 0.17 | 27.64 | 4.7
Insumo | H.08.000.031740 | CPOS/CDHU | Dobradiça em aço inoxidável escovado com anéis, de 3" x 2 1/2", para portas de até 25 kg, ref. Dobradiça 395 da La Fonte ou equivalente | Material |  | UN | 1 | 53.23 | 53.23
|  |  |  | MO sem LS => | 8.56 | LS => | 0 | MO com LS => | 8.56
|  |  |  | Valor do BDI => | 15.45 |  | Valor com BDI => |  | 77.24
[6 empty] | Quant. => | 46,00 | Preço Total => | 3553.04
97 | Código | Banco | Descrição | Tipo |  | Und | Quant. | Valor Unit | Total
Composição | 30.01.030 | CPOS/CDHU | BARRA DE APOIO RETA, PARA PESSOAS COM MOBILIDADE REDUZIDA, EM TUBO DE AÇO INOXIDÁVEL DE 1 1/2´ X 800 MM | 30.01 |  | UN | 1 | 187.99 | 187.99
Insumo | B.01.000.010139 | CPOS/CDHU | Pedreiro | Mão de Obra |  | H | 0.3 | 27.64 | 8.29
Insumo | B.01.000.010146 | CPOS/CDHU | Servente | Mão de Obra |  | H | 0.3 | 22.71 | 6.81
Insumo | E.18.000.031011 | CPOS/CDHU | Barra de apoio, para pessoas com mobilidade reduzida, em tubo de aço inoxidável 1 1/2´, L= 800mm | Material |  | UN | 1 | 172.89 | 172.89
|  |  |  | MO sem LS => | 15.1 | LS => | 0 | MO com LS => | 15.1
|  |  |  | Valor do BDI => | 47 |  | Valor com BDI => |  | 234.99
[6 empty] | Quant. => | 9,00 | Preço Total => | 2114.91
98 | Código | Banco | Descrição | Tipo |  | Und | Quant. | Valor Unit | Total
Composição | 30.01.050 | CPOS/CDHU | BARRA DE APOIO EM ÂNGULO DE 90°, PARA PESSOAS COM MOBILIDADE REDUZIDA, EM TUBO DE AÇO INOXIDÁVEL DE 1 1/2´ X 800 X 800 MM | 30.01 |  | UN | 1 | 360.09 | 360.09
Insumo | E.18.000.031013 | CPOS/CDHU | Barra de apoio, para pessoas com mobilidade reduzida, em tubo de aço inoxidável 1 1/2´, L= 800x800mm | Material |  | UN | 1 | 344.99 | 344.99
Insumo | B.01.000.010139 | CPOS/CDHU | Pedreiro | Mão de Obra |  | H | 0.3 | 27.64 | 8.29
Insumo | B.01.000.010146 | CPOS/CDHU | Servente | Mão de Obra |  | H | 0.3 | 22.71 | 6.81
|  |  |  | MO sem LS => | 15.1 | LS => | 0 | MO com LS => | 15.1
|  |  |  | Valor do BDI => | 90.02 |  | Valor com BDI => |  | 450.11
[6 empty] | Quant. => | 9,00 | Preço Total => | 4050.99
99 | Código | Banco | Descrição | Tipo |  | Und | Quant. | Valor Unit | Total
Composição | 30.01.061 | CPOS/CDHU | BARRA DE APOIO LATERAL PARA LAVATÓRIO, PARA PESSOAS COM MOBILIDADE REDUZIDA, EM TUBO DE AÇO INOXIDÁVEL DE 1.1/4", COMPRIMENTO 25 A 30 CM | 30.01 |  | UN | 1 | 182.02 | 182.02
Insumo | B.01.000.010146 | CPOS/CDHU | Servente | Mão de Obra |  | H | 0.3 | 22.71 | 6.81
Insumo | B.01.000.010139 | CPOS/CDHU | Pedreiro | Mão de Obra |  | H | 0.3 | 27.64 | 8.29
Insumo | E.18.000.020159 | CPOS/CDHU | Barra de apoio lateral para lavatório, para pessoas com mobilidade reduzida, em tubo de aço inoxidável de 1.1/4´, comprimento 25 a 30 cm | Material |  | UN | 1 | 166.92 | 166.92
|  |  |  | MO sem LS => | 15.1 | LS => | 0 | MO com LS => | 15.1
|  |  |  | Valor do BDI => | 45.51 |  | Valor com BDI => |  | 227.53
[6 empty] | Quant. => | 9,00 | Preço Total => | 2047.77
100 | Código | Banco | Descrição | Tipo |  | Und | Quant. | Valor Unit | Total
Composição | 30.04.034 | CPOS/CDHU | PISO EM LADRILHO HIDRÁULICO PODOTÁTIL VÁRIAS CORES, ASSENTADO COM ARGAMASSA MISTA | 30.04 |  | m² | 1 | 180.52 | 180.52
Insumo | B.01.000.010139 | CPOS/CDHU | Pedreiro | Mão de Obra |  | H | 0.6 | 27.64 | 16.58
Insumo | B.04.000.020503 | CPOS/CDHU | Areia média lavada (a granel caçamba fechada) | Material |  | m³ | 0.0435 | 170.49 | 7.42
Insumo | G.02.000.032004 | CPOS/CDHU | Ladrilho hidráulico para portadores de deficiência física/visual, várias cores; ref. Mosaicos Amazonas, Pisos Paulista, Mosaicos Bernardi ou equivalente | Material |  | m² | 1.05 | 125.52 | 131.8
Insumo | S.01.000.080125 | CPOS/CDHU | Betoneira reversível com carregador, capacidade de 320 litros, acionamento do motor combustão interna (diesel e gasolina) ou motor elétrico Alfa 320 | Material |  | H | 0.0129 | 30.39 | 0.39
Insumo | B.01.000.010146 | CPOS/CDHU | Servente | Mão de Obra |  | H | 0.7 | 22.71 | 15.9
Insumo | B.02.000.020508 | CPOS/CDHU | Cimento CPII-E-32 (sacos de 50 kg) | Material |  | KG | 13.59 | 0.62 | 8.43
|  |  |  | MO sem LS => | 32.48 | LS => | 0 | MO com LS => | 32.48
|  |  |  | Valor do BDI => | 45.13 |  | Valor com BDI => |  | 225.65
[6 empty] | Quant. => | 36,00 | Preço Total => | 8123.4
101 | Código | Banco | Descrição | Tipo |  | Und | Quant. | Valor Unit | Total
Composição | 30.04.070 | CPOS/CDHU | REJUNTAMENTO DE PISO EM LADRILHO HIDRÁULICO (25X25CM) COM ARGAMASSA INDUSTRIALIZADA PARA REJUNTE, JUNTAS DE 2 MM | 30.04 |  | m² | 1 | 17.9 | 17.9
Insumo | B.01.000.010139 | CPOS/CDHU | Pedreiro | Mão de Obra |  | H | 0.25 | 27.64 | 6.91
Insumo | B.01.000.010146 | CPOS/CDHU | Servente | Mão de Obra |  | H | 0.2 | 22.71 | 4.54
Insumo | B.02.000.039027 | CPOS/CDHU | Rejunte flexível cores diversas, para áreas interna e externa, pisos e paredes, juntas de 2 a 10 mm | Material |  | KG | 0.875 | 7.37 | 6.45
|  |  |  | MO sem LS => | 11.45 | LS => | 0 | MO com LS => | 11.45
|  |  |  | Valor do BDI => | 4.48 |  | Valor com BDI => |  | 22.38
[6 empty] | Quant. => | 828,00 | Preço Total => | 18530.64
102 | Código | Banco | Descrição | Tipo |  | Und | Quant. | Valor Unit | Total
Composição | 30.06.080 | CPOS/CDHU | PLACA DE IDENTIFICAÇÃO EM ALUMÍNIO PARA WC, COM DESENHO UNIVERSAL DE ACESSIBILIDADE | 30.06 |  | UN | 1 | 35.28 | 35.28
Insumo | B.01.000.010146 | CPOS/CDHU | Servente | Mão de Obra |  | H | 0.2 | 22.71 | 4.54
Insumo | N.04.000.039112 | CPOS/CDHU | Placa de identificação em alumínio para WC, com desenho universal de acessibilidade | Material |  | UN | 1 | 30.74 | 30.74
|  |  |  | MO sem LS => | 4.54 | LS => | 0 | MO com LS => | 4.54
|  |  |  | Valor do BDI => | 8.82 |  | Valor com BDI => |  | 44.1
[6 empty] | Quant. => | 27,00 | Preço Total => | 1190.7
103 | Código | Banco | Descrição | Tipo |  | Und | Quant. | Valor Unit | Total
Composição | 30.08.040 | CPOS/CDHU | LAVATÓRIO DE LOUÇA PARA CANTO SEM COLUNA PARA PESSOAS COM MOBILIDADE REDUZIDA | 30.08 |  | UN | 1 | 1791.5 | 1791.5
Insumo | B.01.000.010118 | CPOS/CDHU | Encanador | Mão de Obra |  | H | 1 | 33.12 | 33.12
Insumo | O.10.000.065564 | CPOS/CDHU | Lavatório de louça para canto sem coluna para pessoa com mobilidade reduzida, ref. L76 Coleção Master da Deca ou equivalente | Material |  | UN | 1 | 1416.44 | 1416.44
Insumo | O.12.000.066013 | CPOS/CDHU | Tubo de ligação cromado com canopla de 1 1/2´ x 25 cm, ajustável, ref. VLL418 da Esteves ou equivalente | Material |  | UN | 1 | 77.2 | 77.2
Insumo | B.01.000.010119 | CPOS/CDHU | Ajudante de encanador | Mão de Obra |  | H | 2 | 22.71 | 45.42
Insumo | O.11.000.064044 | CPOS/CDHU | Válvula de metal cromado para lavatório com acabamento cromado de 1´, ref. VVL216 da Esteves; 1602C da Deca ou equivalente | Material |  | UN | 1 | 31.02 | 31.02
Insumo | E.03.000.026735 | CPOS/CDHU | Conjunto de fixação para lavatório (dois parafusos, duas buchas e quatro arruelas); ref. SP 7 01 da Deca ou equivalente | Material |  | CJ | 1 | 18.33 | 18.33
Insumo | O.11.000.064503 | CPOS/CDHU | Sifão metálico cromado 1´ x 1 1/2´, com tubo de ligação ajustável; ref. Fabrimar, Esteves, ou equivalente | Material |  | UN | 1 | 169.88 | 169.88
Insumo | B.07.000.069552 | CPOS/CDHU | Fita teflon de 18 mm | Material |  | M | 0.5 | 0.18 | 0.09
|  |  |  | MO sem LS => | 78.54 | LS => | 0 | MO com LS => | 78.54
|  |  |  | Valor do BDI => | 447.88 |  | Valor com BDI => |  | 2239.38
[6 empty] | Quant. => | 4,00 | Preço Total => | 8957.52
104 | Código | Banco | Descrição | Tipo |  | Und | Quant. | Valor Unit | Total
Composição | 30.08.060 | CPOS/CDHU | BACIA SIFONADA DE LOUÇA PARA PESSOAS COM MOBILIDADE REDUZIDA - CAPACIDADE DE 6 LITROS | 30.08 |  | UN | 1 | 1187.64 | 1187.64
Insumo | O.10.000.065671 | CPOS/CDHU | Bacia para pessoas com mobilidade reduzida, linha tradicional, cor branco gelo, ref. linha Vogue Plus Conforto P.510 ou equivalente | Material |  | UN | 1 | 1041.76 | 1041.76
Insumo | B.01.000.010118 | CPOS/CDHU | Encanador | Mão de Obra |  | H | 1 | 33.12 | 33.12
Insumo | O.12.000.069503 | CPOS/CDHU | Bolsa de borracha para bacia sifonada | Material |  | UN | 1 | 9.15 | 9.15
Insumo | E.03.000.026733 | CPOS/CDHU | Parafusos niquelados para sanitários | Material |  | UN | 2 | 7.67 | 15.34
Insumo | B.02.000.037043 | CPOS/CDHU | Massa para vidro comum branca e/ou cinza | Material |  | KG | 0.25 | 6.88 | 1.72
Insumo | B.01.000.010119 | CPOS/CDHU | Ajudante de encanador | Mão de Obra |  | H | 1.5 | 22.71 | 34.07
Insumo | O.12.000.069555 | CPOS/CDHU | Anel de borracha expansão para ligação em bacia sifonada, 100 mm (4´) | Material |  | UN | 1 | 17.16 | 17.16
Insumo | O.12.000.066053 | CPOS/CDHU | Tubo de ligação com canopla para sanitários | Material |  | UN | 1 | 35.32 | 35.32
|  |  |  | MO sem LS => | 67.19 | LS => | 0 | MO com LS => | 67.19
|  |  |  | Valor do BDI => | 296.91 |  | Valor com BDI => |  | 1484.55
[6 empty] | Quant. => | 13,00 | Preço Total => | 19299.15
105 | Código | Banco | Descrição | Tipo |  | Und | Quant. | Valor Unit | Total
Composição | 32.08.070 | CPOS/CDHU | JUNTA ESTRUTURAL COM PERFIL ELASTOMÉRICO PARA FISSURAS, PAINÉIS E ESTRUTURAS EM GERAL, MOVIMENTAÇÃO MÁXIMA 15 MM | 32.08 |  | M | 1 | 144.91 | 144.91
Insumo | F.08.000.036004 | CPOS/CDHU | Junta estrutural, UT10VMA Uniontech / JJ1015M Jeene | Material |  | M | 1 | 144.91 | 144.91
|  |  |  | MO sem LS => | 0 | LS => | 0 | MO com LS => | 0
|  |  |  | Valor do BDI => | 36.23 |  | Valor com BDI => |  | 181.14
[6 empty] | Quant. => | 92,00 | Preço Total => | 16664.88
106 | Código | Banco | Descrição | Tipo |  | Und | Quant. | Valor Unit | Total
Composição | 33.01.280 | CPOS/CDHU | REPARO DE TRINCAS RASAS ATÉ 5 MM DE LARGURA, NA MASSA | 33.01 |  | M | 1 | 56.99 | 56.99
Insumo | J.02.000.038058 | CPOS/CDHU | Impermeabilizante acrílico, ref. Suviflex ou equivalente | Material |  | L | 0.18 | 20.53 | 3.7
Insumo | J.02.000.024007 | CPOS/CDHU | Emulsão acrílica para vedação de trincas, ref. Selatrinca Suvinil ou equivalente | Material |  | L | 0.12 | 152.37 | 18.28
Insumo | S.04.000.038014 | CPOS/CDHU | Lixa massa/madeira uso geral Norton, Alcar ou equivalente (médias) | Material |  | UN | 0.3 | 0.78 | 0.23
Insumo | B.01.000.010140 | CPOS/CDHU | Pintor | Mão de Obra |  | H | 0.5 | 33.12 | 16.56
Insumo | J.02.000.038001 | CPOS/CDHU | Diluente aguarrás mineral; ref. Suvinil, Luksnova, Coral ou equivalente | Material |  | L | 0.03 | 20.29 | 0.61
Insumo | F.12.000.024008 | CPOS/CDHU | Fita autoadesiva em poliester de 5 cm, para trincas, ref. Fitafix ou equivalente | Material |  | M | 1.03 | 4.43 | 4.56
Insumo | J.02.000.038061 | CPOS/CDHU | Líquido de fundo (fundo preparador) | Material |  | L | 0.06 | 28.11 | 1.69
Insumo | B.01.000.010141 | CPOS/CDHU | Ajudante de pintor | Mão de Obra |  | H | 0.5 | 22.71 | 11.36
|  |  |  | MO sem LS => | 27.92 | LS => | 0 | MO com LS => | 27.92
|  |  |  | Valor do BDI => | 14.25 |  | Valor com BDI => |  | 71.24
[6 empty] | Quant. => | 184,00 | Preço Total => | 13108.16
107 | Código | Banco | Descrição | Tipo |  | Und | Quant. | Valor Unit | Total
Composição | 33.03.750 | CPOS/CDHU | VERNIZ ACRÍLICO | 33.03 |  | m² | 1 | 42.58 | 42.58
Insumo | B.01.000.010141 | CPOS/CDHU | Ajudante de pintor | Mão de Obra |  | H | 0.4 | 22.71 | 9.08
Insumo | J.02.000.038052 | CPOS/CDHU | Verniz acrílico base água, ref. Denverniz Acqua (Denver), Durocryl A (Wolf Hacker), Nitoprimer AW (Fosroc) ou equivalente | Material |  | L | 0.125 | 26.39 | 3.3
Insumo | J.02.000.038054 | CPOS/CDHU | Verniz acrílico base solvente, Dekguard BS/FS, (Fosroc), Durocryl S (Wolf Hacker), Denverniz SB/SF (Denver) ou equivalente | Material |  | L | 0.225 | 60.18 | 13.54
Insumo | B.01.000.010140 | CPOS/CDHU | Pintor | Mão de Obra |  | H | 0.45 | 33.12 | 14.9
Insumo | J.02.000.038060 | CPOS/CDHU | Thinner, ref. Natrielli ou equivalente | Material |  | L | 0.075 | 23.43 | 1.76
|  |  |  | MO sem LS => | 23.98 | LS => | 0 | MO com LS => | 23.98
|  |  |  | Valor do BDI => | 10.65 |  | Valor com BDI => |  | 53.23
[6 empty] | Quant. => | 3.000,00 | Preço Total => | 159690
108 | Código | Banco | Descrição | Tipo |  | Und | Quant. | Valor Unit | Total
Composição | 33.06.020 | CPOS/CDHU | ACRÍLICO PARA QUADRAS E PISOS CIMENTADOS | 33.06 |  | m² | 1 | 28.59 | 28.59
Insumo | S.04.000.038014 | CPOS/CDHU | Lixa massa/madeira uso geral Norton, Alcar ou equivalente (médias) | Material |  | UN | 0.3 | 0.78 | 0.23
Insumo | B.01.000.010141 | CPOS/CDHU | Ajudante de pintor | Mão de Obra |  | H | 0.4 | 22.71 | 9.08
Insumo | B.01.000.010140 | CPOS/CDHU | Pintor | Mão de Obra |  | H | 0.45 | 33.12 | 14.9
Insumo | J.02.000.037517 | CPOS/CDHU | Tinta acrílica para pisos, ref. Novacor Piso Liso-amarelo (Globo/Novacor), Suvinil Poliesportiva da Glasurit, Metalatex Acrílico com Quartzo da Sherwin Williams ou equivalente | Material |  | L | 0.25 | 17.53 | 4.38
|  |  |  | MO sem LS => | 23.98 | LS => | 0 | MO com LS => | 23.98
|  |  |  | Valor do BDI => | 7.15 |  | Valor com BDI => |  | 35.74
[6 empty] | Quant. => | 460,00 | Preço Total => | 16440.4
109 | Código | Banco | Descrição | Tipo |  | Und | Quant. | Valor Unit | Total
Composição | 33.10.010 | CPOS/CDHU | TINTA LÁTEX ANTIMOFO EM MASSA, INCLUSIVE PREPARO | 33.1 |  | m² | 1 | 31.95 | 31.95
Insumo | B.01.000.010140 | CPOS/CDHU | Pintor | Mão de Obra |  | H | 0.45 | 33.12 | 14.9
Insumo | B.01.000.010141 | CPOS/CDHU | Ajudante de pintor | Mão de Obra |  | H | 0.4 | 22.71 | 9.08
Insumo | J.02.000.038007 | CPOS/CDHU | TINTA LATEX PVA ANTI-MOFO; REF. CORALMUR DA CORAL, PREMIUM OU EQUIVALENTE | Material |  | l | 0.15 | 29.25 | 4.39
Insumo | S.04.000.038014 | CPOS/CDHU | Lixa massa/madeira uso geral Norton, Alcar ou equivalente (médias) | Material |  | UN | 0.3 | 0.78 | 0.23
Insumo | J.02.000.037518 | CPOS/CDHU | Selador para tinta acrílica Coral, Suvinil ou equivalente | Material |  | L | 0.24 | 13.94 | 3.35
|  |  |  | MO sem LS => | 23.98 | LS => | 0 | MO com LS => | 23.98
|  |  |  | Valor do BDI => | 7.99 |  | Valor com BDI => |  | 39.94
[6 empty] | Quant. => | 5.200,00 | Preço Total => | 207688
110 | Código | Banco | Descrição | Tipo |  | Und | Quant. | Valor Unit | Total
Composição | 33.10.041 | CPOS/CDHU | ESMALTE À BASE DE ÁGUA EM MASSA, INCLUSIVE PREPARO | 33.1 |  | m² | 1 | 38.55 | 38.55
Insumo | B.01.000.010140 | CPOS/CDHU | Pintor | Mão de Obra |  | H | 0.45 | 33.12 | 14.9
Insumo | J.01.000.038040 | CPOS/CDHU | Lixa d´água, ref. Norton n° 80, Aquaflex ou equivalente | Material |  | UN | 0.3 | 2.14 | 0.64
Insumo | B.01.000.010141 | CPOS/CDHU | Ajudante de pintor | Mão de Obra |  | H | 0.4 | 22.71 | 9.08
Insumo | J.02.000.038000 | CPOS/CDHU | Fundo preparador base água, para madeira e metais; ref. Fundo preparador Coralit Balance da Coral, Metalatex Eco fundo antiferrugem da Sherwin Williams, Fundo preparador da Suvinil ou equivalente | Material |  | L | 0.1 | 40.82 | 4.08
Insumo | J.02.000.028058 | CPOS/CDHU | Tinta esmalte Premium, base água, brilhante/acetinado, várias cores, pintura interna/externa, ref. Coralit Zero da Coral, Futura Premium, Suvinil Premium, Metalatex Eco, Sherwin Williams, ou equivalente | Material |  | L | 0.25 | 39.4 | 9.85
|  |  |  | MO sem LS => | 23.98 | LS => | 0 | MO com LS => | 23.98
|  |  |  | Valor do BDI => | 9.64 |  | Valor com BDI => |  | 48.19
[6 empty] | Quant. => | 2.500,00 | Preço Total => | 120475
111 | Código | Banco | Descrição | Tipo |  | Und | Quant. | Valor Unit | Total
Composição | 33.10.050 | CPOS/CDHU | TINTA ACRÍLICA EM MASSA, INCLUSIVE PREPARO | 33.1 |  | m² | 1 | 35.86 | 35.86
Insumo | B.01.000.010140 | CPOS/CDHU | Pintor | Mão de Obra |  | H | 0.45 | 33.12 | 14.9
Insumo | B.01.000.010141 | CPOS/CDHU | Ajudante de pintor | Mão de Obra |  | H | 0.4 | 22.71 | 9.08
Insumo | S.04.000.038014 | CPOS/CDHU | Lixa massa/madeira uso geral Norton, Alcar ou equivalente (médias) | Material |  | UN | 0.3 | 0.78 | 0.23
Insumo | J.02.000.037542 | CPOS/CDHU | Tinta 100% acrílica acabamento fosco acetinado, Coral, Suvinil 100% Acrílico (Glasurit), Sherwin Willian, Metalatex (Fusecolor) ou equivalente | Material |  | L | 0.25 | 33.2 | 8.3
Insumo | J.02.000.037518 | CPOS/CDHU | Selador para tinta acrílica Coral, Suvinil ou equivalente | Material |  | L | 0.24 | 13.94 | 3.35
|  |  |  | MO sem LS => | 23.98 | LS => | 0 | MO com LS => | 23.98
|  |  |  | Valor do BDI => | 8.97 |  | Valor com BDI => |  | 44.83
[6 empty] | Quant. => | 1.840,00 | Preço Total => | 82487.2
112 | Código | Banco | Descrição | Tipo |  | Und | Quant. | Valor Unit | Total
Composição | 33.11.050 | CPOS/CDHU | ESMALTE À BASE ÁGUA EM SUPERFÍCIE METÁLICA, INCLUSIVE PREPARO | 33.11 |  | m² | 1 | 52.15 | 52.15
Insumo | J.02.000.038000 | CPOS/CDHU | Fundo preparador base água, para madeira e metais; ref. Fundo preparador Coralit Balance da Coral, Metalatex Eco fundo antiferrugem da Sherwin Williams, Fundo preparador da Suvinil ou equivalente | Material |  | L | 0.2 | 40.82 | 8.16
Insumo | J.02.000.028058 | CPOS/CDHU | Tinta esmalte Premium, base água, brilhante/acetinado, várias cores, pintura interna/externa, ref. Coralit Zero da Coral, Futura Premium, Suvinil Premium, Metalatex Eco, Sherwin Williams, ou equivalente | Material |  | L | 0.25 | 39.4 | 9.85
Insumo | J.01.000.038040 | CPOS/CDHU | Lixa d´água, ref. Norton n° 80, Aquaflex ou equivalente | Material |  | UN | 0.3 | 2.14 | 0.64
Insumo | B.01.000.010141 | CPOS/CDHU | Ajudante de pintor | Mão de Obra |  | H | 0.6 | 22.71 | 13.63
Insumo | B.01.000.010140 | CPOS/CDHU | Pintor | Mão de Obra |  | H | 0.6 | 33.12 | 19.87
|  |  |  | MO sem LS => | 33.5 | LS => | 0 | MO com LS => | 33.5
|  |  |  | Valor do BDI => | 13.04 |  | Valor com BDI => |  | 65.19
[6 empty] | Quant. => | 2.000,00 | Preço Total => | 130380
113 | Código | Banco | Descrição | Tipo |  | Und | Quant. | Valor Unit | Total
Composição | 34.05.310 | CPOS/CDHU | GRADIL DE FERRO PERFILADO, TIPO PARQUE | 34.05 |  | m² | 1 | 600.74 | 600.74
Insumo | D.02.000.021017 | CPOS/CDHU | Sarrafo de cedrinho 2,5 x 10 cm | Material |  | M | 0.048 | 7.74 | 0.37
Insumo | B.04.000.020503 | CPOS/CDHU | Areia média lavada (a granel caçamba fechada) | Material |  | m³ | 0.015 | 170.49 | 2.56
Insumo | B.02.000.020508 | CPOS/CDHU | Cimento CPII-E-32 (sacos de 50 kg) | Material |  | KG | 5.358 | 0.62 | 3.32
Insumo | B.01.000.010146 | CPOS/CDHU | Servente | Mão de Obra |  | H | 0.337 | 22.71 | 7.65
Insumo | B.05.000.020522 | CPOS/CDHU | Pedrisco | Material |  | m³ | 0.001 | 178.9 | 0.18
Insumo | B.01.000.010139 | CPOS/CDHU | Pedreiro | Mão de Obra |  | H | 0.026 | 27.64 | 0.72
Insumo | B.01.000.010111 | CPOS/CDHU | Carpinteiro | Mão de Obra |  | H | 0.124 | 27.64 | 3.43
Insumo | B.01.000.010112 | CPOS/CDHU | Ajudante de carpinteiro | Mão de Obra |  | H | 0.124 | 22.71 | 2.82
Insumo | B.01.000.010101 | CPOS/CDHU | Ajudante geral | Mão de Obra |  | H | 0.003 | 22.71 | 0.07
Insumo | D.02.000.021021 | CPOS/CDHU | Tábua cedrinho 25 mm x 300 mm de 3ª | Material |  | m² | 0.029 | 111.18 | 3.22
Insumo | B.01.000.010144 | CPOS/CDHU | Serralheiro | Mão de Obra |  | H | 0.5 | 36.06 | 18.03
Insumo | F.12.000.028008 | CPOS/CDHU | Desmoldante para formas | Material |  | L | 0.038 | 14.6 | 0.55
Insumo | B.05.000.020518 | CPOS/CDHU | Pedra britada nº médios 1.2.3 e 4 (a granel) | Material |  | m³ | 0.013 | 156.23 | 2.03
Insumo | B.01.000.010145 | CPOS/CDHU | Ajudante serralheiro | Mão de Obra |  | H | 0.5 | 22.71 | 11.36
Insumo | S.05.000.026608 | CPOS/CDHU | Ferro perfilado trabalhado | Material |  | KG | 36.113 | 15.06 | 543.86
Insumo | S.01.000.080125 | CPOS/CDHU | Betoneira reversível com carregador, capacidade de 320 litros, acionamento do motor combustão interna (diesel e gasolina) ou motor elétrico Alfa 320 | Material |  | H | 0.011 | 30.39 | 0.33
Insumo | B.03.000.020505 | CPOS/CDHU | Cal hidratada (saco de 20 kg) | Material |  | KG | 0.096 | 0.88 | 0.08
Insumo | E.02.000.026760 | CPOS/CDHU | Prego diversas bitolas (referência 18 x 27) | Material |  | KG | 0.014 | 11.14 | 0.16
|  |  |  | MO sem LS => | 44.08 | LS => | 0 | MO com LS => | 44.08
|  |  |  | Valor do BDI => | 150.19 |  | Valor com BDI => |  | 750.93
[6 empty] | Quant. => | 280,00 | Preço Total => | 210260.4
114 | Código | Banco | Descrição | Tipo |  | Und | Quant. | Valor Unit | Total
Composição | 34.05.320 | CPOS/CDHU | PORTÃO DE FERRO PERFILADO, TIPO PARQUE | 34.05 |  | m² | 1 | 825.17 | 825.17
Insumo | B.01.000.010111 | CPOS/CDHU | Carpinteiro | Mão de Obra |  | H | 0.158 | 27.64 | 4.37
Insumo | D.02.000.021017 | CPOS/CDHU | Sarrafo de cedrinho 2,5 x 10 cm | Material |  | M | 0.061 | 7.74 | 0.47
Insumo | B.05.000.020518 | CPOS/CDHU | Pedra britada nº médios 1.2.3 e 4 (a granel) | Material |  | m³ | 0.012 | 156.23 | 1.87
Insumo | B.05.000.020522 | CPOS/CDHU | Pedrisco | Material |  | m³ | 0.001 | 178.9 | 0.18
Insumo | B.01.000.010146 | CPOS/CDHU | Servente | Mão de Obra |  | H | 0.415 | 22.71 | 9.42
Insumo | B.02.000.020508 | CPOS/CDHU | Cimento CPII-E-32 (sacos de 50 kg) | Material |  | KG | 5.017 | 0.62 | 3.11
Insumo | B.04.000.020503 | CPOS/CDHU | Areia média lavada (a granel caçamba fechada) | Material |  | m³ | 0.356 | 170.49 | 60.69
Insumo | B.01.000.010139 | CPOS/CDHU | Pedreiro | Mão de Obra |  | H | 0.024 | 27.64 | 0.66
Insumo | F.12.000.028008 | CPOS/CDHU | Desmoldante para formas | Material |  | L | 0.049 | 14.6 | 0.72
Insumo | D.02.000.021021 | CPOS/CDHU | Tábua cedrinho 25 mm x 300 mm de 3ª | Material |  | m² | 0.036 | 111.18 | 4
Insumo | B.03.000.020505 | CPOS/CDHU | Cal hidratada (saco de 20 kg) | Material |  | KG | 0.096 | 0.88 | 0.08
Insumo | B.01.000.010112 | CPOS/CDHU | Ajudante de carpinteiro | Mão de Obra |  | H | 0.158 | 22.71 | 3.59
Insumo | B.01.000.010101 | CPOS/CDHU | Ajudante geral | Mão de Obra |  | H | 0.007 | 22.71 | 0.16
Insumo | S.01.000.080125 | CPOS/CDHU | Betoneira reversível com carregador, capacidade de 320 litros, acionamento do motor combustão interna (diesel e gasolina) ou motor elétrico Alfa 320 | Material |  | H | 0.0102 | 30.39 | 0.31
Insumo | B.01.000.010121 | CPOS/CDHU | Ferreiro/armador | Mão de Obra |  | H | 0.4 | 27.64 | 11.06
Insumo | S.05.000.026608 | CPOS/CDHU | Ferro perfilado trabalhado | Material |  | KG | 47.49 | 15.06 | 715.2
Insumo | B.01.000.010122 | CPOS/CDHU | Ajudante de ferreiro | Mão de Obra |  | H | 0.4 | 22.71 | 9.08
Insumo | E.02.000.026760 | CPOS/CDHU | Prego diversas bitolas (referência 18 x 27) | Material |  | KG | 0.018 | 11.14 | 0.2
|  |  |  | MO sem LS => | 38.34 | LS => | 0 | MO com LS => | 38.34
|  |  |  | Valor do BDI => | 206.29 |  | Valor com BDI => |  | 1031.46
[6 empty] | Quant. => | 23,00 | Preço Total => | 23723.58
115 | Código | Banco | Descrição | Tipo |  | Und | Quant. | Valor Unit | Total
Composição | 37.01.120 | CPOS/CDHU | QUADRO TELEBRÁS DE EMBUTIR DE 600 X 600 X 120 MM | 37.01 |  | UN | 1 | 467.92 | 467.92
Insumo | P.18.000.050129 | CPOS/CDHU | Quadro Telebras de embutir em chapa de (600 x 600 x 120) mm, com fundo de madeira; ref. Lintermani ou equivalente | Material |  | UN | 1 | 295.84 | 295.84
Insumo | B.01.000.010115 | CPOS/CDHU | Eletricista | Mão de Obra |  | H | 2 | 33.12 | 66.24
Insumo | B.01.000.010116 | CPOS/CDHU | Ajudante eletricista | Mão de Obra |  | H | 2 | 22.71 | 45.42
Insumo | B.01.000.010139 | CPOS/CDHU | Pedreiro | Mão de Obra |  | H | 1.2 | 27.64 | 33.17
Insumo | B.01.000.010146 | CPOS/CDHU | Servente | Mão de Obra |  | H | 1.2 | 22.71 | 27.25
|  |  |  | MO sem LS => | 172.08 | LS => | 0 | MO com LS => | 172.08
|  |  |  | Valor do BDI => | 116.98 |  | Valor com BDI => |  | 584.9
[6 empty] | Quant. => | 1,00 | Preço Total => | 584.9
116 | Código | Banco | Descrição | Tipo |  | Und | Quant. | Valor Unit | Total
Composição | 37.03.200 | CPOS/CDHU | QUADRO DE DISTRIBUIÇÃO UNIVERSAL DE EMBUTIR, PARA DISJUNTORES 16 DIN / 12 BOLT-ON - 150 A - SEM COMPONENTES | 37.03 |  | UN | 1 | 579.17 | 579.17
Insumo | B.01.000.010139 | CPOS/CDHU | Pedreiro | Mão de Obra |  | H | 2 | 27.64 | 55.28
Insumo | B.01.000.010116 | CPOS/CDHU | Ajudante eletricista | Mão de Obra |  | H | 2 | 22.71 | 45.42
Insumo | P.18.000.050271 | CPOS/CDHU | Quadro de embutir em chapa de aço, para disjuntores 16 DIN / 12 Bolt-on de 150 A, QDETG-U II, ref. 904501 da Cemar ou equivalente | Material |  | UN | 1 | 412.23 | 412.23
Insumo | B.01.000.010115 | CPOS/CDHU | Eletricista | Mão de Obra |  | H | 2 | 33.12 | 66.24
|  |  |  | MO sem LS => | 166.94 | LS => | 0 | MO com LS => | 166.94
|  |  |  | Valor do BDI => | 144.79 |  | Valor com BDI => |  | 723.96
[6 empty] | Quant. => | 1,00 | Preço Total => | 723.96
117 | Código | Banco | Descrição | Tipo |  | Und | Quant. | Valor Unit | Total
Composição | 37.03.220 | CPOS/CDHU | QUADRO DE DISTRIBUIÇÃO UNIVERSAL DE EMBUTIR, PARA DISJUNTORES 34 DIN / 24 BOLT-ON - 150 A - SEM COMPONENTES | 37.03 |  | UN | 1 | 853.94 | 853.94
Insumo | P.18.000.050273 | CPOS/CDHU | Quadro de embutir em chapa de aço, para disjuntores 34 DIN / 24 Bolt-on de 150 A, QDETG-U II, ref. 904503 da Cemar ou equivalente | Material |  | UN | 1 | 645.26 | 645.26
Insumo | B.01.000.010116 | CPOS/CDHU | Ajudante eletricista | Mão de Obra |  | H | 2.5 | 22.71 | 56.78
Insumo | B.01.000.010139 | CPOS/CDHU | Pedreiro | Mão de Obra |  | H | 2.5 | 27.64 | 69.1
Insumo | B.01.000.010115 | CPOS/CDHU | Eletricista | Mão de Obra |  | H | 2.5 | 33.12 | 82.8
|  |  |  | MO sem LS => | 208.68 | LS => | 0 | MO com LS => | 208.68
|  |  |  | Valor do BDI => | 213.49 |  | Valor com BDI => |  | 1067.43
[6 empty] | Quant. => | 1,00 | Preço Total => | 1067.43
118 | Código | Banco | Descrição | Tipo |  | Und | Quant. | Valor Unit | Total
Composição | 37.13.630 | CPOS/CDHU | DISJUNTOR TERMOMAGNÉTICO, BIPOLAR 220/380 V, CORRENTE DE 10 A ATÉ 50 A | 37.13 |  | UN | 1 | 171.91 | 171.91
Insumo | P.26.000.044616 | CPOS/CDHU | Disjuntor termomagnético, bipolar 220/380V, corrente de 10 até 50A, conforme selo de conformidade do INMETRO da Pial Legrand, Eletromar / Cuttler Hammer, Soprano, Lorenzetti, ABB ou equivalente | Material |  | UN | 1 | 138.41 | 138.41
Insumo | B.01.000.010115 | CPOS/CDHU | Eletricista | Mão de Obra |  | H | 0.6 | 33.12 | 19.87
Insumo | B.01.000.010116 | CPOS/CDHU | Ajudante eletricista | Mão de Obra |  | H | 0.6 | 22.71 | 13.63
|  |  |  | MO sem LS => | 33.5 | LS => | 0 | MO com LS => | 33.5
|  |  |  | Valor do BDI => | 42.98 |  | Valor com BDI => |  | 214.89
[6 empty] | Quant. => | 46,00 | Preço Total => | 9884.94
119 | Código | Banco | Descrição | Tipo |  | Und | Quant. | Valor Unit | Total
Composição | 37.13.650 | CPOS/CDHU | DISJUNTOR TERMOMAGNÉTICO, TRIPOLAR 220/380 V, CORRENTE DE 10 A ATÉ 50 A | 37.13 |  | UN | 1 | 173.78 | 173.78
Insumo | B.01.000.010115 | CPOS/CDHU | Eletricista | Mão de Obra |  | H | 0.9 | 33.12 | 29.81
Insumo | B.01.000.010116 | CPOS/CDHU | Ajudante eletricista | Mão de Obra |  | H | 0.9 | 22.71 | 20.44
Insumo | P.26.000.044618 | CPOS/CDHU | Disjuntor termomagnético, tripolar 220/380V, corrente de 10 até 50A, conforme selo de conformidade do INMETRO da Pial Legrand, Eletromar / Cuttler Hammer, Soprano, Lorenzetti, ABB ou equivalente | Material |  | UN | 1 | 123.53 | 123.53
|  |  |  | MO sem LS => | 50.25 | LS => | 0 | MO com LS => | 50.25
|  |  |  | Valor do BDI => | 43.45 |  | Valor com BDI => |  | 217.23
[6 empty] | Quant. => | 46,00 | Preço Total => | 9992.58
120 | Código | Banco | Descrição | Tipo |  | Und | Quant. | Valor Unit | Total
Composição | 37.13.660 | CPOS/CDHU | DISJUNTOR TERMOMAGNÉTICO, TRIPOLAR 220/380 V, CORRENTE DE 60 A ATÉ 100 A | 37.13 |  | UN | 1 | 267.05 | 267.05
Insumo | B.01.000.010116 | CPOS/CDHU | Ajudante eletricista | Mão de Obra |  | H | 0.9 | 22.71 | 20.44
Insumo | P.26.000.044619 | CPOS/CDHU | Disjuntor termomagnético, tripolar 220/380V, corrente de 60 até 100A, conforme selo de conformidade do INMETRO para os modelos de 60 A da Pial Legrand, Eletromar / Cuttler Hammer, Soprano, Lorenzetti, ABB ou equivalente | Material |  | UN | 1 | 216.8 | 216.8
Insumo | B.01.000.010115 | CPOS/CDHU | Eletricista | Mão de Obra |  | H | 0.9 | 33.12 | 29.81
|  |  |  | MO sem LS => | 50.25 | LS => | 0 | MO com LS => | 50.25
|  |  |  | Valor do BDI => | 66.76 |  | Valor com BDI => |  | 333.81
[6 empty] | Quant. => | 46,00 | Preço Total => | 15355.26
121 | Código | Banco | Descrição | Tipo |  | Und | Quant. | Valor Unit | Total
Composição | 37.13.840 | CPOS/CDHU | MINI-DISJUNTOR TERMOMAGNÉTICO, BIPOLAR 220/380 V, CORRENTE DE 10 A ATÉ 32 A | 37.13 |  | UN | 1 | 54.71 | 54.71
Insumo | B.01.000.010116 | CPOS/CDHU | Ajudante eletricista | Mão de Obra |  | H | 0.2 | 22.71 | 4.54
Insumo | B.01.000.010115 | CPOS/CDHU | Eletricista | Mão de Obra |  | H | 0.2 | 33.12 | 6.62
Insumo | P.26.000.044631 | CPOS/CDHU | Mini-disjuntor termomagnético, bipolar 220/380V, corrente de 10 até 32A | Material |  | UN | 1 | 43.55 | 43.55
|  |  |  | MO sem LS => | 11.16 | LS => | 0 | MO com LS => | 11.16
|  |  |  | Valor do BDI => | 13.68 |  | Valor com BDI => |  | 68.39
[6 empty] | Quant. => | 46,00 | Preço Total => | 3145.94
122 | Código | Banco | Descrição | Tipo |  | Und | Quant. | Valor Unit | Total
Composição | 37.17.060 | CPOS/CDHU | DISPOSITIVO DIFERENCIAL RESIDUAL DE 25 A X 30 MA - 2 POLOS | 37.17 |  | UN | 1 | 152.36 | 152.36
Insumo | B.01.000.010115 | CPOS/CDHU | Eletricista | Mão de Obra |  | H | 0.25 | 33.12 | 8.28
Insumo | B.01.000.010116 | CPOS/CDHU | Ajudante eletricista | Mão de Obra |  | H | 0.25 | 22.71 | 5.68
Insumo | P.26.000.044602 | CPOS/CDHU | Dispositivo diferencial residual de 25 A x 30 mA, 2 polos, ref. 5SM1 312-0 MB da Siemens ou equivalente | Material |  | UN | 1 | 138.4 | 138.4
|  |  |  | MO sem LS => | 13.96 | LS => | 0 | MO com LS => | 13.96
|  |  |  | Valor do BDI => | 38.09 |  | Valor com BDI => |  | 190.45
[6 empty] | Quant. => | 9,00 | Preço Total => | 1714.05
123 | Código | Banco | Descrição | Tipo |  | Und | Quant. | Valor Unit | Total
Composição | 37.17.074 | CPOS/CDHU | DISPOSITIVO DIFERENCIAL RESIDUAL DE 25 A X 30 MA - 4 POLOS | 37.17 |  | UN | 1 | 309.71 | 309.71
Insumo | B.01.000.010116 | CPOS/CDHU | Ajudante eletricista | Mão de Obra |  | H | 0.25 | 22.71 | 5.68
Insumo | B.01.000.010115 | CPOS/CDHU | Eletricista | Mão de Obra |  | H | 0.25 | 33.12 | 8.28
Insumo | P.26.000.044611 | CPOS/CDHU | Dispositivo referencial residual de 25A x 30mA - 4 polos; ref. WRx12530mA da Cutler Hammer, 5SV5 342-0MB da Siemens, SDR 425-30 da Steck ou equivalente | Material |  | UN | 1 | 295.75 | 295.75
|  |  |  | MO sem LS => | 13.96 | LS => | 0 | MO com LS => | 13.96
|  |  |  | Valor do BDI => | 77.43 |  | Valor com BDI => |  | 387.14
[6 empty] | Quant. => | 9,00 | Preço Total => | 3484.26
124 | Código | Banco | Descrição | Tipo |  | Und | Quant. | Valor Unit | Total
Composição | 37.17.090 | CPOS/CDHU | DISPOSITIVO DIFERENCIAL RESIDUAL DE 63 A X 30 MA - 4 POLOS | 37.17 |  | UN | 1 | 363.87 | 363.87
Insumo | P.26.000.090542 | CPOS/CDHU | Dispositivo diferencial residual de 63 A x 30 mA, 4 polos industrial, ref. V/304-046031 da GE, 5SM1 346-0 da Siemens ou equivalente | Material |  | UN | 1 | 349.91 | 349.91
Insumo | B.01.000.010115 | CPOS/CDHU | Eletricista | Mão de Obra |  | H | 0.25 | 33.12 | 8.28
Insumo | B.01.000.010116 | CPOS/CDHU | Ajudante eletricista | Mão de Obra |  | H | 0.25 | 22.71 | 5.68
|  |  |  | MO sem LS => | 13.96 | LS => | 0 | MO com LS => | 13.96
|  |  |  | Valor do BDI => | 90.97 |  | Valor com BDI => |  | 454.84
[6 empty] | Quant. => | 9,00 | Preço Total => | 4093.56
125 | Código | Banco | Descrição | Tipo |  | Und | Quant. | Valor Unit | Total
Composição | 37.17.110 | CPOS/CDHU | DISPOSITIVO DIFERENCIAL RESIDUAL DE 100 A X 30 MA - 4 POLOS | 37.17 |  | UN | 1 | 343.99 | 343.99
Insumo | P.26.000.044606 | CPOS/CDHU | Dispositivo diferencial residual de 100 A x 30 mA, 4 polos, ref. BPC 4100/030 da GE, 30-100-4 da Weg, SDR-049031 da Steck ou equivalente | Material |  | UN | 1 | 330.03 | 330.03
Insumo | B.01.000.010116 | CPOS/CDHU | Ajudante eletricista | Mão de Obra |  | H | 0.25 | 22.71 | 5.68
Insumo | B.01.000.010115 | CPOS/CDHU | Eletricista | Mão de Obra |  | H | 0.25 | 33.12 | 8.28
|  |  |  | MO sem LS => | 13.96 | LS => | 0 | MO com LS => | 13.96
|  |  |  | Valor do BDI => | 86 |  | Valor com BDI => |  | 429.99
[6 empty] | Quant. => | 9,00 | Preço Total => | 3869.91
126 | Código | Banco | Descrição | Tipo |  | Und | Quant. | Valor Unit | Total
Composição | 38.01.060 | CPOS/CDHU | ELETRODUTO DE PVC RÍGIDO ROSCÁVEL DE 1´ - COM ACESSÓRIOS | 38.01 |  | M | 1 | 43.63 | 43.63
Insumo | B.01.000.010116 | CPOS/CDHU | Ajudante eletricista | Mão de Obra |  | H | 0.6 | 22.71 | 13.63
Insumo | B.01.000.010115 | CPOS/CDHU | Eletricista | Mão de Obra |  | H | 0.6 | 33.12 | 19.87
Insumo | P.02.000.042503 | CPOS/CDHU | Eletroduto de PVC rígido roscável de 32mm (1´) | Material |  | M | 1.1 | 9.21 | 10.13
|  |  |  | MO sem LS => | 33.5 | LS => | 0 | MO com LS => | 33.5
|  |  |  | Valor do BDI => | 10.91 |  | Valor com BDI => |  | 54.54
[6 empty] | Quant. => | 460,00 | Preço Total => | 25088.4
127 | Código | Banco | Descrição | Tipo |  | Und | Quant. | Valor Unit | Total
Composição | 38.01.120 | CPOS/CDHU | ELETRODUTO DE PVC RÍGIDO ROSCÁVEL DE 2´ - COM ACESSÓRIOS | 38.01 |  | M | 1 | 72.64 | 72.64
Insumo | B.01.000.010115 | CPOS/CDHU | Eletricista | Mão de Obra |  | H | 0.9 | 33.12 | 29.81
Insumo | B.01.000.010116 | CPOS/CDHU | Ajudante eletricista | Mão de Obra |  | H | 0.9 | 22.71 | 20.44
Insumo | P.02.000.042506 | CPOS/CDHU | Eletroduto de PVC rígido roscável de 60mm (2´) | Material |  | M | 1.1 | 20.35 | 22.39
|  |  |  | MO sem LS => | 50.25 | LS => | 0 | MO com LS => | 50.25
|  |  |  | Valor do BDI => | 18.16 |  | Valor com BDI => |  | 90.8
[6 empty] | Quant. => | 184,00 | Preço Total => | 16707.2
128 | Código | Banco | Descrição | Tipo |  | Und | Quant. | Valor Unit | Total
Composição | 38.04.040 | CPOS/CDHU | ELETRODUTO GALVANIZADO CONFORME NBR13057 - 3/4´ COM ACESSÓRIOS | 38.04 |  | M | 1 | 47.9 | 47.9
Insumo | P.04.000.042171 | CPOS/CDHU | Eletroduto com costura galvanizado eletroliticamente, DN = 3/4´ - NBR13057 | Material |  | M | 1.05 | 13.71 | 14.4
Insumo | B.01.000.010115 | CPOS/CDHU | Eletricista | Mão de Obra |  | H | 0.6 | 33.12 | 19.87
Insumo | B.01.000.010116 | CPOS/CDHU | Ajudante eletricista | Mão de Obra |  | H | 0.6 | 22.71 | 13.63
|  |  |  | MO sem LS => | 33.5 | LS => | 0 | MO com LS => | 33.5
|  |  |  | Valor do BDI => | 11.98 |  | Valor com BDI => |  | 59.88
[6 empty] | Quant. => | 184,00 | Preço Total => | 11017.92
129 | Código | Banco | Descrição | Tipo |  | Und | Quant. | Valor Unit | Total
Composição | 38.04.060 | CPOS/CDHU | ELETRODUTO GALVANIZADO CONFORME NBR13057 - 1´ COM ACESSÓRIOS | 38.04 |  | M | 1 | 57.48 | 57.48
Insumo | P.04.000.042172 | CPOS/CDHU | Eletroduto com costura galvanizado eletroliticamente, DN = 1´ - NBR13057 | Material |  | M | 1.05 | 17.52 | 18.4
Insumo | B.01.000.010115 | CPOS/CDHU | Eletricista | Mão de Obra |  | H | 0.7 | 33.12 | 23.18
Insumo | B.01.000.010116 | CPOS/CDHU | Ajudante eletricista | Mão de Obra |  | H | 0.7 | 22.71 | 15.9
|  |  |  | MO sem LS => | 39.08 | LS => | 0 | MO com LS => | 39.08
|  |  |  | Valor do BDI => | 14.37 |  | Valor com BDI => |  | 71.85
[6 empty] | Quant. => | 184,00 | Preço Total => | 13220.4
130 | Código | Banco | Descrição | Tipo |  | Und | Quant. | Valor Unit | Total
Composição | 38.13.010 | CPOS/CDHU | ELETRODUTO CORRUGADO EM POLIETILENO DE ALTA DENSIDADE, DN= 30 MM, COM ACESSÓRIOS | 38.13 |  | M | 1 | 7.19 | 7.19
Insumo | P.03.000.042621 | CPOS/CDHU | Duto corrugado tipo Kanalex-KL, DN= 30mm | Material |  | M | 1.03 | 4.82 | 4.96
Insumo | B.01.000.010116 | CPOS/CDHU | Ajudante eletricista | Mão de Obra |  | H | 0.04 | 22.71 | 0.91
Insumo | B.01.000.010115 | CPOS/CDHU | Eletricista | Mão de Obra |  | H | 0.04 | 33.12 | 1.32
|  |  |  | MO sem LS => | 2.23 | LS => | 0 | MO com LS => | 2.23
|  |  |  | Valor do BDI => | 1.8 |  | Valor com BDI => |  | 8.99
[6 empty] | Quant. => | 460,00 | Preço Total => | 4135.4
131 | Código | Banco | Descrição | Tipo |  | Und | Quant. | Valor Unit | Total
Composição | 38.13.020 | CPOS/CDHU | ELETRODUTO CORRUGADO EM POLIETILENO DE ALTA DENSIDADE, DN= 50 MM, COM ACESSÓRIOS | 38.13 |  | M | 1 | 11.75 | 11.75
Insumo | P.03.000.042622 | CPOS/CDHU | Duto corrugado tipo Kanalex-KL, DN= 50mm | Material |  | M | 1.03 | 9.24 | 9.52
Insumo | B.01.000.010115 | CPOS/CDHU | Eletricista | Mão de Obra |  | H | 0.04 | 33.12 | 1.32
Insumo | B.01.000.010116 | CPOS/CDHU | Ajudante eletricista | Mão de Obra |  | H | 0.04 | 22.71 | 0.91
|  |  |  | MO sem LS => | 2.23 | LS => | 0 | MO com LS => | 2.23
|  |  |  | Valor do BDI => | 2.94 |  | Valor com BDI => |  | 14.69
[6 empty] | Quant. => | 460,00 | Preço Total => | 6757.4
132 | Código | Banco | Descrição | Tipo |  | Und | Quant. | Valor Unit | Total
Composição | 38.13.040 | CPOS/CDHU | ELETRODUTO CORRUGADO EM POLIETILENO DE ALTA DENSIDADE, DN= 100 MM, COM ACESSÓRIOS | 38.13 |  | M | 1 | 23.48 | 23.48
Insumo | B.01.000.010116 | CPOS/CDHU | Ajudante eletricista | Mão de Obra |  | H | 0.04 | 22.71 | 0.91
Insumo | B.01.000.010115 | CPOS/CDHU | Eletricista | Mão de Obra |  | H | 0.04 | 33.12 | 1.32
Insumo | P.03.000.042624 | CPOS/CDHU | Duto corrugado tipo Kanalex-KL, DN= 100mm | Material |  | M | 1.03 | 20.63 | 21.25
|  |  |  | MO sem LS => | 2.23 | LS => | 0 | MO com LS => | 2.23
|  |  |  | Valor do BDI => | 5.87 |  | Valor com BDI => |  | 29.35
[6 empty] | Quant. => | 184,00 | Preço Total => | 5400.4
133 | Código | Banco | Descrição | Tipo |  | Und | Quant. | Valor Unit | Total
Composição | 38.21.120 | CPOS/CDHU | ELETROCALHA LISA GALVANIZADA A FOGO, 100 X 50 MM, COM ACESSÓRIOS | 38.21 |  | M | 1 | 97.09 | 97.09
Insumo | B.01.000.010115 | CPOS/CDHU | Eletricista | Mão de Obra |  | H | 0.5 | 33.12 | 16.56
Insumo | B.01.000.010116 | CPOS/CDHU | Ajudante eletricista | Mão de Obra |  | H | 0.5 | 22.71 | 11.36
Insumo | P.04.000.062039 | CPOS/CDHU | Eletrocalha lisa galvanizada a fogo, 100x50mm | Material |  | M | 1.3 | 53.21 | 69.17
|  |  |  | MO sem LS => | 27.92 | LS => | 0 | MO com LS => | 27.92
|  |  |  | Valor do BDI => | 24.27 |  | Valor com BDI => |  | 121.36
[6 empty] | Quant. => | 230,00 | Preço Total => | 27912.8
134 | Código | Banco | Descrição | Tipo |  | Und | Quant. | Valor Unit | Total
Composição | 38.22.120 | CPOS/CDHU | ELETROCALHA PERFURADA GALVANIZADA A FOGO, 150X100 MM, COM ACESSÓRIOS | 38.22 |  | M | 1 | 141.59 | 141.59
Insumo | B.01.000.010116 | CPOS/CDHU | Ajudante eletricista | Mão de Obra |  | H | 0.75 | 22.71 | 17.03
Insumo | B.01.000.010115 | CPOS/CDHU | Eletricista | Mão de Obra |  | H | 0.75 | 33.12 | 24.84
Insumo | P.04.000.062132 | CPOS/CDHU | Eletrocalha perfurada galvanizada a fogo, 150x100mm | Material |  | M | 1.3 | 76.71 | 99.72
|  |  |  | MO sem LS => | 41.87 | LS => | 0 | MO com LS => | 41.87
|  |  |  | Valor do BDI => | 35.4 |  | Valor com BDI => |  | 176.99
[6 empty] | Quant. => | 230,00 | Preço Total => | 40707.7
135 | Código | Banco | Descrição | Tipo |  | Und | Quant. | Valor Unit | Total
Composição | 39.04.040 | CPOS/CDHU | CABO DE COBRE NU, TÊMPERA MOLE, CLASSE 2, DE 10 MM² | 39.04 |  | M | 1 | 13.18 | 13.18
Insumo | B.01.000.010115 | CPOS/CDHU | Eletricista | Mão de Obra |  | H | 0.05 | 33.12 | 1.66
Insumo | B.01.000.010116 | CPOS/CDHU | Ajudante eletricista | Mão de Obra |  | H | 0.05 | 22.71 | 1.14
Insumo | P.08.000.043014 | CPOS/CDHU | Cabo cobre nu tempera mole classe 2, de 10mm² | Material |  | M | 1.02 | 10.18 | 10.38
|  |  |  | MO sem LS => | 2.8 | LS => | 0 | MO com LS => | 2.8
|  |  |  | Valor do BDI => | 3.3 |  | Valor com BDI => |  | 16.48
[6 empty] | Quant. => | 276,00 | Preço Total => | 4548.48
136 | Código | Banco | Descrição | Tipo |  | Und | Quant. | Valor Unit | Total
Composição | 39.04.050 | CPOS/CDHU | CABO DE COBRE NU, TÊMPERA MOLE, CLASSE 2, DE 16 MM² | 39.04 |  | M | 1 | 18.7 | 18.7
Insumo | B.01.000.010116 | CPOS/CDHU | Ajudante eletricista | Mão de Obra |  | H | 0.05 | 22.71 | 1.14
Insumo | P.08.000.043038 | CPOS/CDHU | Cabo cobre nu tempera mole classe 2, de 16mm² | Material |  | M | 1.02 | 15.59 | 15.9
Insumo | B.01.000.010115 | CPOS/CDHU | Eletricista | Mão de Obra |  | H | 0.05 | 33.12 | 1.66
|  |  |  | MO sem LS => | 2.8 | LS => | 0 | MO com LS => | 2.8
|  |  |  | Valor do BDI => | 4.68 |  | Valor com BDI => |  | 23.38
[6 empty] | Quant. => | 184,00 | Preço Total => | 4301.92
137 | Código | Banco | Descrição | Tipo |  | Und | Quant. | Valor Unit | Total
Composição | 39.21.020 | CPOS/CDHU | CABO DE COBRE FLEXÍVEL DE 2,5 MM², ISOLAMENTO 0,6/1KV - ISOLAÇÃO HEPR 90°C | 39.21 |  | M | 1 | 3.6 | 3.6
Insumo | B.01.000.010115 | CPOS/CDHU | Eletricista | Mão de Obra |  | H | 0.02 | 33.12 | 0.66
Insumo | P.08.000.043080 | CPOS/CDHU | Cabo de cobre flexível de 2,5 mm², isolamento 0,6/1kV - isolação HEPR 90°C | Material |  | M | 1.02 | 2.44 | 2.49
Insumo | B.01.000.010116 | CPOS/CDHU | Ajudante eletricista | Mão de Obra |  | H | 0.02 | 22.71 | 0.45
|  |  |  | MO sem LS => | 1.11 | LS => | 0 | MO com LS => | 1.11
|  |  |  | Valor do BDI => | 0.9 |  | Valor com BDI => |  | 4.5
[6 empty] | Quant. => | 4.600,00 | Preço Total => | 20700
138 | Código | Banco | Descrição | Tipo |  | Und | Quant. | Valor Unit | Total
Composição | 39.21.030 | CPOS/CDHU | CABO DE COBRE FLEXÍVEL DE 4 MM², ISOLAMENTO 0,6/1KV - ISOLAÇÃO HEPR 90°C | 39.21 |  | M | 1 | 4.85 | 4.85
Insumo | B.01.000.010116 | CPOS/CDHU | Ajudante eletricista | Mão de Obra |  | H | 0.02 | 22.71 | 0.45
Insumo | B.01.000.010115 | CPOS/CDHU | Eletricista | Mão de Obra |  | H | 0.02 | 33.12 | 0.66
Insumo | P.08.000.043081 | CPOS/CDHU | Cabo de cobre flexível de 4 mm², isolamento 0,6/1kV - isolação HEPR 90°C | Material |  | M | 1.02 | 3.67 | 3.74
|  |  |  | MO sem LS => | 1.11 | LS => | 0 | MO com LS => | 1.11
|  |  |  | Valor do BDI => | 1.21 |  | Valor com BDI => |  | 6.06
[6 empty] | Quant. => | 920,00 | Preço Total => | 5575.2
139 | Código | Banco | Descrição | Tipo |  | Und | Quant. | Valor Unit | Total
Composição | 39.21.040 | CPOS/CDHU | CABO DE COBRE FLEXÍVEL DE 6 MM², ISOLAMENTO 0,6/1KV - ISOLAÇÃO HEPR 90°C | 39.21 |  | M | 1 | 6.72 | 6.72
Insumo | B.01.000.010116 | CPOS/CDHU | Ajudante eletricista | Mão de Obra |  | H | 0.02 | 22.71 | 0.45
Insumo | P.08.000.043082 | CPOS/CDHU | Cabo de cobre flexível de 6 mm², isolamento 0,6/1kV - isolação HEPR 90°C | Material |  | M | 1.02 | 5.5 | 5.61
Insumo | B.01.000.010115 | CPOS/CDHU | Eletricista | Mão de Obra |  | H | 0.02 | 33.12 | 0.66
|  |  |  | MO sem LS => | 1.11 | LS => | 0 | MO com LS => | 1.11
|  |  |  | Valor do BDI => | 1.68 |  | Valor com BDI => |  | 8.4
[6 empty] | Quant. => | 920,00 | Preço Total => | 7728
140 | Código | Banco | Descrição | Tipo |  | Und | Quant. | Valor Unit | Total
Composição | 39.21.050 | CPOS/CDHU | CABO DE COBRE FLEXÍVEL DE 10 MM², ISOLAMENTO 0,6/1KV - ISOLAÇÃO HEPR 90°C | 39.21 |  | M | 1 | 13.13 | 13.13
Insumo | B.01.000.010116 | CPOS/CDHU | Ajudante eletricista | Mão de Obra |  | H | 0.08 | 22.71 | 1.82
Insumo | B.01.000.010115 | CPOS/CDHU | Eletricista | Mão de Obra |  | H | 0.08 | 33.12 | 2.65
Insumo | P.08.000.043084 | CPOS/CDHU | Cabo de cobre flexível de 10 mm², isolamento 0,6/1kV - isolação HEPR 90°C | Material |  | M | 1.02 | 8.49 | 8.66
|  |  |  | MO sem LS => | 4.47 | LS => | 0 | MO com LS => | 4.47
|  |  |  | Valor do BDI => | 3.28 |  | Valor com BDI => |  | 16.41
[6 empty] | Quant. => | 920,00 | Preço Total => | 15097.2
141 | Código | Banco | Descrição | Tipo |  | Und | Quant. | Valor Unit | Total
Composição | 39.21.060 | CPOS/CDHU | CABO DE COBRE FLEXÍVEL DE 16 MM², ISOLAMENTO 0,6/1KV - ISOLAÇÃO HEPR 90°C | 39.21 |  | M | 1 | 18.35 | 18.35
Insumo | B.01.000.010116 | CPOS/CDHU | Ajudante eletricista | Mão de Obra |  | H | 0.09 | 22.71 | 2.04
Insumo | P.08.000.043085 | CPOS/CDHU | Cabo de cobre flexível de 16 mm², isolamento 0,6/1kV - isolação HEPR 90°C | Material |  | M | 1.02 | 13.07 | 13.33
Insumo | B.01.000.010115 | CPOS/CDHU | Eletricista | Mão de Obra |  | H | 0.09 | 33.12 | 2.98
|  |  |  | MO sem LS => | 5.02 | LS => | 0 | MO com LS => | 5.02
|  |  |  | Valor do BDI => | 4.59 |  | Valor com BDI => |  | 22.94
[6 empty] | Quant. => | 920,00 | Preço Total => | 21104.8
142 | Código | Banco | Descrição | Tipo |  | Und | Quant. | Valor Unit | Total
Composição | 39.21.070 | CPOS/CDHU | CABO DE COBRE FLEXÍVEL DE 25 MM², ISOLAMENTO 0,6/1KV - ISOLAÇÃO HEPR 90°C | 39.21 |  | M | 1 | 25.86 | 25.86
Insumo | B.01.000.010115 | CPOS/CDHU | Eletricista | Mão de Obra |  | H | 0.1 | 33.12 | 3.31
Insumo | B.01.000.010116 | CPOS/CDHU | Ajudante eletricista | Mão de Obra |  | H | 0.1 | 22.71 | 2.27
Insumo | P.08.000.043086 | CPOS/CDHU | Cabo de cobre flexível de 25 mm², isolamento 0,6/1kV - isolação HEPR 90°C | Material |  | M | 1.02 | 19.88 | 20.28
|  |  |  | MO sem LS => | 5.58 | LS => | 0 | MO com LS => | 5.58
|  |  |  | Valor do BDI => | 6.47 |  | Valor com BDI => |  | 32.33
[6 empty] | Quant. => | 184,00 | Preço Total => | 5948.72
143 | Código | Banco | Descrição | Tipo |  | Und | Quant. | Valor Unit | Total
Composição | 39.21.090 | CPOS/CDHU | CABO DE COBRE FLEXÍVEL DE 50 MM², ISOLAMENTO 0,6/1KV - ISOLAÇÃO HEPR 90°C | 39.21 |  | M | 1 | 51.85 | 51.85
Insumo | P.08.000.043088 | CPOS/CDHU | Cabo de cobre flexível de 50 mm², isolamento 0,6/1kV - isolação HEPR 90°C | Material |  | M | 1.02 | 39.89 | 40.69
Insumo | B.01.000.010116 | CPOS/CDHU | Ajudante eletricista | Mão de Obra |  | H | 0.2 | 22.71 | 4.54
Insumo | B.01.000.010115 | CPOS/CDHU | Eletricista | Mão de Obra |  | H | 0.2 | 33.12 | 6.62
|  |  |  | MO sem LS => | 11.16 | LS => | 0 | MO com LS => | 11.16
|  |  |  | Valor do BDI => | 12.96 |  | Valor com BDI => |  | 64.81
[6 empty] | Quant. => | 46,00 | Preço Total => | 2981.26
144 | Código | Banco | Descrição | Tipo |  | Und | Quant. | Valor Unit | Total
Composição | 40.02.020 | CPOS/CDHU | CAIXA DE PASSAGEM EM CHAPA, COM TAMPA PARAFUSADA, 100 X 100 X 80 MM | 40.02 |  | UN | 1 | 32.43 | 32.43
Insumo | B.01.000.010115 | CPOS/CDHU | Eletricista | Mão de Obra |  | H | 0.3 | 33.12 | 9.94
Insumo | P.13.000.045001 | CPOS/CDHU | Caixa de passagem em chapa 18, com tampa parafusada, 10 x 10 x 8 cm | Material |  | UN | 1 | 15.68 | 15.68
Insumo | B.01.000.010116 | CPOS/CDHU | Ajudante eletricista | Mão de Obra |  | H | 0.3 | 22.71 | 6.81
|  |  |  | MO sem LS => | 16.75 | LS => | 0 | MO com LS => | 16.75
|  |  |  | Valor do BDI => | 8.11 |  | Valor com BDI => |  | 40.54
[6 empty] | Quant. => | 9,00 | Preço Total => | 364.86
145 | Código | Banco | Descrição | Tipo |  | Und | Quant. | Valor Unit | Total
Composição | 40.04.080 | CPOS/CDHU | TOMADA PARA TELEFONE 4P, PADRÃO TELEBRÁS, COM PLACA | 40.04 |  | CJ | 1 | 42.43 | 42.43
Insumo | P.13.000.042203 | CPOS/CDHU | Tomada para telefone 4P padrão Telebras, com placa | Material |  | CJ | 1 | 25.68 | 25.68
Insumo | B.01.000.010115 | CPOS/CDHU | Eletricista | Mão de Obra |  | H | 0.3 | 33.12 | 9.94
Insumo | B.01.000.010116 | CPOS/CDHU | Ajudante eletricista | Mão de Obra |  | H | 0.3 | 22.71 | 6.81
|  |  |  | MO sem LS => | 16.75 | LS => | 0 | MO com LS => | 16.75
|  |  |  | Valor do BDI => | 10.61 |  | Valor com BDI => |  | 53.04
[6 empty] | Quant. => | 138,00 | Preço Total => | 7319.52
146 | Código | Banco | Descrição | Tipo |  | Und | Quant. | Valor Unit | Total
Composição | 40.04.450 | CPOS/CDHU | TOMADA 2P+T DE 10 A - 250 V, COMPLETA | 40.04 |  | CJ | 1 | 29.12 | 29.12
Insumo | B.01.000.010115 | CPOS/CDHU | Eletricista | Mão de Obra |  | H | 0.3 | 33.12 | 9.94
Insumo | B.01.000.010116 | CPOS/CDHU | Ajudante eletricista | Mão de Obra |  | H | 0.3 | 22.71 | 6.81
Insumo | P.13.000.045572 | CPOS/CDHU | Tomada 2P+T, 10A - 250V, completa; ref. 054343 da Pial Legrand ou equivalente | Material |  | CJ | 1 | 12.37 | 12.37
|  |  |  | MO sem LS => | 16.75 | LS => | 0 | MO com LS => | 16.75
|  |  |  | Valor do BDI => | 7.28 |  | Valor com BDI => |  | 36.4
[6 empty] | Quant. => | 138,00 | Preço Total => | 5023.2
147 | Código | Banco | Descrição | Tipo |  | Und | Quant. | Valor Unit | Total
Composição | 40.04.460 | CPOS/CDHU | TOMADA 2P+T DE 20 A - 250 V, COMPLETA | 40.04 |  | CJ | 1 | 31.65 | 31.65
Insumo | B.01.000.010115 | CPOS/CDHU | Eletricista | Mão de Obra |  | H | 0.3 | 33.12 | 9.94
Insumo | B.01.000.010116 | CPOS/CDHU | Ajudante eletricista | Mão de Obra |  | H | 0.3 | 22.71 | 6.81
Insumo | P.13.000.045573 | CPOS/CDHU | Tomada 2P+T, 20A - 250V, completa; ref. 054344 da Pial Legrand ou equivalente | Material |  | CJ | 1 | 14.9 | 14.9
|  |  |  | MO sem LS => | 16.75 | LS => | 0 | MO com LS => | 16.75
|  |  |  | Valor do BDI => | 7.91 |  | Valor com BDI => |  | 39.56
[6 empty] | Quant. => | 138,00 | Preço Total => | 5459.28
148 | Código | Banco | Descrição | Tipo |  | Und | Quant. | Valor Unit | Total
Composição | 40.04.480 | CPOS/CDHU | CONJUNTO 1 INTERRUPTOR SIMPLES E 1 TOMADA 2P+T DE 10 A, COMPLETO | 40.04 |  | CJ | 1 | 43.39 | 43.39
Insumo | P.13.000.045575 | CPOS/CDHU | Conjunto 01 interruptor simples e 01 tomada 2P+T 10A, completa - ref. 054346 da Pial Legrand ou equivalente | Material |  | CJ | 1 | 26.64 | 26.64
Insumo | B.01.000.010116 | CPOS/CDHU | Ajudante eletricista | Mão de Obra |  | H | 0.3 | 22.71 | 6.81
Insumo | B.01.000.010115 | CPOS/CDHU | Eletricista | Mão de Obra |  | H | 0.3 | 33.12 | 9.94
|  |  |  | MO sem LS => | 16.75 | LS => | 0 | MO com LS => | 16.75
|  |  |  | Valor do BDI => | 10.85 |  | Valor com BDI => |  | 54.24
[6 empty] | Quant. => | 138,00 | Preço Total => | 7485.12
149 | Código | Banco | Descrição | Tipo |  | Und | Quant. | Valor Unit | Total
Composição | 40.04.490 | CPOS/CDHU | CONJUNTO 2 INTERRUPTORES SIMPLES E 1 TOMADA 2P+T DE 10 A, COMPLETO | 40.04 |  | CJ | 1 | 42.44 | 42.44
Insumo | P.13.000.045576 | CPOS/CDHU | Conjunto 02 interruptores simples e 01 tomada 2P+T 10A, completa - ref. 054348 da Pial Legrand ou equivalente | Material |  | CJ | 1 | 25.69 | 25.69
Insumo | B.01.000.010115 | CPOS/CDHU | Eletricista | Mão de Obra |  | H | 0.3 | 33.12 | 9.94
Insumo | B.01.000.010116 | CPOS/CDHU | Ajudante eletricista | Mão de Obra |  | H | 0.3 | 22.71 | 6.81
|  |  |  | MO sem LS => | 16.75 | LS => | 0 | MO com LS => | 16.75
|  |  |  | Valor do BDI => | 10.61 |  | Valor com BDI => |  | 53.05
[6 empty] | Quant. => | 138,00 | Preço Total => | 7320.9
150 | Código | Banco | Descrição | Tipo |  | Und | Quant. | Valor Unit | Total
Composição | 40.05.020 | CPOS/CDHU | INTERRUPTOR COM 1 TECLA SIMPLES E PLACA | 40.05 |  | CJ | 1 | 32.76 | 32.76
Insumo | B.01.000.010115 | CPOS/CDHU | Eletricista | Mão de Obra |  | H | 0.34 | 33.12 | 11.26
Insumo | P.13.000.045501 | CPOS/CDHU | Interruptor com 1 tecla (simples), com placa | Material |  | CJ | 1 | 13.78 | 13.78
Insumo | B.01.000.010116 | CPOS/CDHU | Ajudante eletricista | Mão de Obra |  | H | 0.34 | 22.71 | 7.72
|  |  |  | MO sem LS => | 18.98 | LS => | 0 | MO com LS => | 18.98
|  |  |  | Valor do BDI => | 8.19 |  | Valor com BDI => |  | 40.95
[6 empty] | Quant. => | 138,00 | Preço Total => | 5651.1
151 | Código | Banco | Descrição | Tipo |  | Und | Quant. | Valor Unit | Total
Composição | 40.05.040 | CPOS/CDHU | INTERRUPTOR COM 2 TECLAS SIMPLES E PLACA | 40.05 |  | CJ | 1 | 43.22 | 43.22
Insumo | B.01.000.010115 | CPOS/CDHU | Eletricista | Mão de Obra |  | H | 0.35 | 33.12 | 11.59
Insumo | B.01.000.010116 | CPOS/CDHU | Ajudante eletricista | Mão de Obra |  | H | 0.35 | 22.71 | 7.95
Insumo | P.13.000.045506 | CPOS/CDHU | Interruptor com 2 teclas (simples), com placa | Material |  | CJ | 1 | 23.68 | 23.68
|  |  |  | MO sem LS => | 19.54 | LS => | 0 | MO com LS => | 19.54
|  |  |  | Valor do BDI => | 10.81 |  | Valor com BDI => |  | 54.03
[6 empty] | Quant. => | 92,00 | Preço Total => | 4970.76
152 | Código | Banco | Descrição | Tipo |  | Und | Quant. | Valor Unit | Total
Composição | 40.05.060 | CPOS/CDHU | INTERRUPTOR COM 3 TECLAS SIMPLES E PLACA | 40.05 |  | CJ | 1 | 54.19 | 54.19
Insumo | B.01.000.010115 | CPOS/CDHU | Eletricista | Mão de Obra |  | H | 0.5 | 33.12 | 16.56
Insumo | B.01.000.010116 | CPOS/CDHU | Ajudante eletricista | Mão de Obra |  | H | 0.5 | 22.71 | 11.36
Insumo | P.13.000.045512 | CPOS/CDHU | Interruptor com 3 teclas (simples), com placa | Material |  | CJ | 1 | 26.27 | 26.27
|  |  |  | MO sem LS => | 27.92 | LS => | 0 | MO com LS => | 27.92
|  |  |  | Valor do BDI => | 13.55 |  | Valor com BDI => |  | 67.74
[6 empty] | Quant. => | 46,00 | Preço Total => | 3116.04
153 | Código | Banco | Descrição | Tipo |  | Und | Quant. | Valor Unit | Total
Composição | 40.05.120 | CPOS/CDHU | INTERRUPTOR COM 2 TECLAS, 1 SIMPLES, 1 PARALELO E PLACA | 40.05 |  | CJ | 1 | 38.22 | 38.22
Insumo | B.01.000.010116 | CPOS/CDHU | Ajudante eletricista | Mão de Obra |  | H | 0.38 | 22.71 | 8.63
Insumo | P.13.000.045507 | CPOS/CDHU | Interruptor com 2 teclas (simples/paralelo), placa | Material |  | CJ | 1 | 17 | 17
Insumo | B.01.000.010115 | CPOS/CDHU | Eletricista | Mão de Obra |  | H | 0.38 | 33.12 | 12.59
|  |  |  | MO sem LS => | 21.22 | LS => | 0 | MO com LS => | 21.22
|  |  |  | Valor do BDI => | 9.56 |  | Valor com BDI => |  | 47.78
[6 empty] | Quant. => | 92,00 | Preço Total => | 4395.76
154 | Código | Banco | Descrição | Tipo |  | Und | Quant. | Valor Unit | Total
Composição | 40.05.160 | CPOS/CDHU | INTERRUPTOR COM 3 TECLAS, 1 SIMPLES, 2 PARALELO E PLACA | 40.05 |  | CJ | 1 | 47.36 | 47.36
Insumo | B.01.000.010115 | CPOS/CDHU | Eletricista | Mão de Obra |  | H | 0.5 | 33.12 | 16.56
Insumo | B.01.000.010116 | CPOS/CDHU | Ajudante eletricista | Mão de Obra |  | H | 0.5 | 22.71 | 11.36
Insumo | P.13.000.045514 | CPOS/CDHU | Interruptor 3 teclas (1 simples / 2 paralelos), com placa | Material |  | CJ | 1 | 19.44 | 19.44
|  |  |  | MO sem LS => | 27.92 | LS => | 0 | MO com LS => | 27.92
|  |  |  | Valor do BDI => | 11.84 |  | Valor com BDI => |  | 59.2
[6 empty] | Quant. => | 46,00 | Preço Total => | 2723.2
155 | Código | Banco | Descrição | Tipo |  | Und | Quant. | Valor Unit | Total
Composição | 40.06.040 | CPOS/CDHU | CONDULETE METÁLICO DE 3/4´ | 40.06 |  | CJ | 1 | 42.87 | 42.87
Insumo | P.07.000.045151 | CPOS/CDHU | Condulete de 3/4", corpo e tampa em alumínio injetado ou fundido, vários modelos; ref. 56200/082 / 56104/042 / 56114/006 Tramontina, LR / LB 3/4" / LLSR-15 Wetzel ou equivalente | Material |  | UN | 1 | 14.95 | 14.95
Insumo | B.01.000.010116 | CPOS/CDHU | Ajudante eletricista | Mão de Obra |  | H | 0.5 | 22.71 | 11.36
Insumo | B.01.000.010115 | CPOS/CDHU | Eletricista | Mão de Obra |  | H | 0.5 | 33.12 | 16.56
|  |  |  | MO sem LS => | 27.92 | LS => | 0 | MO com LS => | 27.92
|  |  |  | Valor do BDI => | 10.72 |  | Valor com BDI => |  | 53.59
[6 empty] | Quant. => | 92,00 | Preço Total => | 4930.28
156 | Código | Banco | Descrição | Tipo |  | Und | Quant. | Valor Unit | Total
Composição | 40.06.060 | CPOS/CDHU | CONDULETE METÁLICO DE 1´ | 40.06 |  | CJ | 1 | 51.91 | 51.91
Insumo | B.01.000.010116 | CPOS/CDHU | Ajudante eletricista | Mão de Obra |  | H | 0.5 | 22.71 | 11.36
Insumo | B.01.000.010115 | CPOS/CDHU | Eletricista | Mão de Obra |  | H | 0.5 | 33.12 | 16.56
Insumo | P.07.000.045057 | CPOS/CDHU | Condulete de 1´, corpo e tampa em alumínio injetado ou fundido, com saídas laterais em vários modelos, com ou sem rosca; ref. Daisa, Conduletzel da Wetzel ou equivalente | Material |  | UN | 1 | 23.99 | 23.99
|  |  |  | MO sem LS => | 27.92 | LS => | 0 | MO com LS => | 27.92
|  |  |  | Valor do BDI => | 12.98 |  | Valor com BDI => |  | 64.89
[6 empty] | Quant. => | 92,00 | Preço Total => | 5969.88
157 | Código | Banco | Descrição | Tipo |  | Und | Quant. | Valor Unit | Total
Composição | 40.06.120 | CPOS/CDHU | CONDULETE METÁLICO DE 2´ | 40.06 |  | CJ | 1 | 105.41 | 105.41
Insumo | B.01.000.010115 | CPOS/CDHU | Eletricista | Mão de Obra |  | H | 0.5 | 33.12 | 16.56
Insumo | P.07.000.045060 | CPOS/CDHU | Condulete de 2´, corpo e tampa em alumínio injetado ou fundido, com saídas laterais em vários modelos, com ou sem rosca; ref. Daisa, Conduletzel da Wetzel ou equivalente | Material |  | UN | 1 | 77.49 | 77.49
Insumo | B.01.000.010116 | CPOS/CDHU | Ajudante eletricista | Mão de Obra |  | H | 0.5 | 22.71 | 11.36
|  |  |  | MO sem LS => | 27.92 | LS => | 0 | MO com LS => | 27.92
|  |  |  | Valor do BDI => | 26.35 |  | Valor com BDI => |  | 131.76
[6 empty] | Quant. => | 92,00 | Preço Total => | 12121.92
158 | Código | Banco | Descrição | Tipo |  | Und | Quant. | Valor Unit | Total
Composição | 41.02.541 | CPOS/CDHU | LÂMPADA LED TUBULAR T8 COM BASE G13, DE 900 ATÉ 1050 IM - 9 A 10 W | 41.02 |  | UN | 1 | 21.21 | 21.21
Insumo | P.14.000.046622 | CPOS/CDHU | Lâmpada LED tubular T8, base G13 de 9 a 10W, 900 até 1050 Im, cor 4000 a 6500K, vida útil mínimo 25.000 horas, garantia mínima de 3 anos pelo fabricante, ref. Essential LEDtube 600mm 9W da Philips, Tubo LED T8 10W/4000 600 mm da Osram ou equivalente | Material |  | UN | 1 | 16.67 | 16.67
Insumo | B.01.000.010116 | CPOS/CDHU | Ajudante eletricista | Mão de Obra |  | H | 0.2 | 22.71 | 4.54
|  |  |  | MO sem LS => | 4.54 | LS => | 0 | MO com LS => | 4.54
|  |  |  | Valor do BDI => | 5.3 |  | Valor com BDI => |  | 26.51
[6 empty] | Quant. => | 460,00 | Preço Total => | 12194.6
159 | Código | Banco | Descrição | Tipo |  | Und | Quant. | Valor Unit | Total
Composição | 41.02.551 | CPOS/CDHU | LÂMPADA LED TUBULAR T8 COM BASE G13, DE 1850 ATÉ 2000 IM - 18 A 20 W | 41.02 |  | UN | 1 | 24.73 | 24.73
Insumo | P.14.000.046623 | CPOS/CDHU | Lâmpada LED tubular T8, base G13 - 18 a 20W, 1850 até 2000 lm, cor 4000 a 6500K, vida útil mín. 25.000 horas; ref. Essential LEDtube 1200mm 18W 840/865 Philips, Tubo LED T8 - 20W/4000/5000/6500 1200mm da Osram ou equivalente | Material |  | UN | 1 | 20.19 | 20.19
Insumo | B.01.000.010116 | CPOS/CDHU | Ajudante eletricista | Mão de Obra |  | H | 0.2 | 22.71 | 4.54
|  |  |  | MO sem LS => | 4.54 | LS => | 0 | MO com LS => | 4.54
|  |  |  | Valor do BDI => | 6.18 |  | Valor com BDI => |  | 30.91
[6 empty] | Quant. => | 460,00 | Preço Total => | 14218.6
160 | Código | Banco | Descrição | Tipo |  | Und | Quant. | Valor Unit | Total
Composição | 41.02.562 | CPOS/CDHU | LÂMPADA LED TUBULAR T8 COM BASE G13, DE 3400 ATÉ 4000 IM - 36 A 40 W | 41.02 |  | UN | 1 | 62.39 | 62.39
Insumo | B.01.000.010116 | CPOS/CDHU | Ajudante eletricista | Mão de Obra |  | H | 0.2 | 22.71 | 4.54
Insumo | P.14.000.046604 | CPOS/CDHU | Lâmpada LED tubular HO-T8, base G13, 36 a 40W, 3400 a 4000 Lm, cor 4000 a 6500K, vida útil mínimo 25.000 horas; referência comercial T8-LED-G13-40-150-65-3C da Glight ou equivalente | Material |  | UN | 1 | 57.85 | 57.85
|  |  |  | MO sem LS => | 4.54 | LS => | 0 | MO com LS => | 4.54
|  |  |  | Valor do BDI => | 15.6 |  | Valor com BDI => |  | 77.99
[6 empty] | Quant. => | 460,00 | Preço Total => | 35875.4
161 | Código | Banco | Descrição | Tipo |  | Und | Quant. | Valor Unit | Total
Composição | 41.10.400 | CPOS/CDHU | POSTE TELECÔNICO EM AÇO SAE 1010/1020 GALVANIZADO A FOGO, COM ESPERA PARA UMA LUMINÁRIA, ALTURA DE 3,00 M | 41.1 |  | UN | 1 | 722.03 | 722.03
Insumo | S.01.000.080351 | CPOS/CDHU | Guindauto MUNCK M-640/18 com lança telescópica capacidade 3750 kg | Material |  | H | 0.3 | 268.96 | 80.69
Insumo | B.04.000.020503 | CPOS/CDHU | Areia média lavada (a granel caçamba fechada) | Material |  | m³ | 0.23 | 170.49 | 39.21
Insumo | P.04.000.040123 | CPOS/CDHU | Poste telecônico em aço SAE 1010/1020 galvanizado a fogo, com espera para uma luminária, altura de 3 m | Material |  | UN | 1 | 386.14 | 386.14
Insumo | B.01.000.010115 | CPOS/CDHU | Eletricista | Mão de Obra |  | H | 0.25 | 33.12 | 8.28
Insumo | B.02.000.020508 | CPOS/CDHU | Cimento CPII-E-32 (sacos de 50 kg) | Material |  | KG | 126.72 | 0.62 | 78.57
Insumo | S.01.000.080125 | CPOS/CDHU | Betoneira reversível com carregador, capacidade de 320 litros, acionamento do motor combustão interna (diesel e gasolina) ou motor elétrico Alfa 320 | Material |  | H | 0.19 | 30.39 | 5.77
Insumo | B.01.000.010146 | CPOS/CDHU | Servente | Mão de Obra |  | H | 2 | 22.71 | 45.42
Insumo | B.01.000.010139 | CPOS/CDHU | Pedreiro | Mão de Obra |  | H | 1 | 27.64 | 27.64
Insumo | B.05.000.020518 | CPOS/CDHU | Pedra britada nº médios 1.2.3 e 4 (a granel) | Material |  | m³ | 0.322 | 156.23 | 50.31
|  |  |  | MO sem LS => | 81.34 | LS => | 0 | MO com LS => | 81.34
|  |  |  | Valor do BDI => | 180.51 |  | Valor com BDI => |  | 902.54
[6 empty] | Quant. => | 9,00 | Preço Total => | 8122.86
162 | Código | Banco | Descrição | Tipo |  | Und | Quant. | Valor Unit | Total
Composição | 41.11.721 | CPOS/CDHU | LUMINÁRIA PÚBLICA LED RETANGULAR PARA POSTE, FLUXO LUMINOSO DE 6250 A 6674 LM, EFICIÊNCIA MÍNIMA 113 LM/W - POTÊNCIA 40 W/59 W | 41.11 |  | UN | 1 | 461.46 | 461.46
Insumo | B.07.000.049501 | CPOS/CDHU | Fita isolante de 20 m, ref. 3M Scoth 33MR ou equivalente - uso especial | Material |  | UN | 0.01 | 31.66 | 0.32
Insumo | S.01.000.080351 | CPOS/CDHU | Guindauto MUNCK M-640/18 com lança telescópica capacidade 3750 kg | Material |  | H | 0.5 | 268.96 | 134.48
Insumo | B.01.000.010116 | CPOS/CDHU | Ajudante eletricista | Mão de Obra |  | H | 1 | 22.71 | 22.71
Insumo | B.01.000.010115 | CPOS/CDHU | Eletricista | Mão de Obra |  | H | 0.5 | 33.12 | 16.56
Insumo | P.15.000.034129 | CPOS/CDHU | Luminária pública LED retangular para poste, 6250lm a 6674lm, eficiência mín.113 lm/W, IRC>=70, temperatura cor 5000/6500 K, IP>=54, ref. CLP-U60 da Conexled, TK SL-50 Ledstar, GL216 50 3C Glight, FLEDSS21-5K-50W Fortlight ou equivalente | Material |  | UN | 1 | 287.39 | 287.39
|  |  |  | MO sem LS => | 39.27 | LS => | 0 | MO com LS => | 39.27
|  |  |  | Valor do BDI => | 115.37 |  | Valor com BDI => |  | 576.83
[6 empty] | Quant. => | 18,00 | Preço Total => | 10382.94
163 | Código | Banco | Descrição | Tipo |  | Und | Quant. | Valor Unit | Total
Composição | 41.31.070 | CPOS/CDHU | LUMINÁRIA LED QUADRADA DE SOBREPOR COM DIFUSOR PRISMÁTICO TRANSLÚCIDO, 4000 K, FLUXO LUMINOSO DE 1363 A 1800 LM, POTÊNCIA DE 15 W A 24 W | 41.31 |  | UN | 1 | 244.42 | 244.42
Insumo | P.15.000.090205 | CPOS/CDHU | Luminária LED quadrada, sobrepor, de 15 a 24W fluxo lum. 1363 a 1800 lm, 220V, temper. de cor 4000 K, difusor prismático transparente; ref. 400-24/1 LED da ARM, EF75-S2000840, difusor leitoso Lumicenter, PL 289/LED18W TL Prolumi ou equivalente | Material |  | UN | 1 | 227.35 | 227.35
Insumo | B.01.000.010115 | CPOS/CDHU | Eletricista | Mão de Obra |  | H | 0.3 | 33.12 | 9.94
Insumo | B.01.000.010116 | CPOS/CDHU | Ajudante eletricista | Mão de Obra |  | H | 0.3 | 22.71 | 6.81
Insumo | B.07.000.049501 | CPOS/CDHU | Fita isolante de 20 m, ref. 3M Scoth 33MR ou equivalente - uso especial | Material |  | UN | 0.01 | 31.66 | 0.32
|  |  |  | MO sem LS => | 16.75 | LS => | 0 | MO com LS => | 16.75
|  |  |  | Valor do BDI => | 61.11 |  | Valor com BDI => |  | 305.53
[6 empty] | Quant. => | 184,00 | Preço Total => | 56217.52
164 | Código | Banco | Descrição | Tipo |  | Und | Quant. | Valor Unit | Total
Composição | 42.05.190 | CPOS/CDHU | HASTE DE ATERRAMENTO DE 3/4´ X 3 M | 42.05 |  | UN | 1 | 295.24 | 295.24
Insumo | B.01.000.010115 | CPOS/CDHU | Eletricista | Mão de Obra |  | H | 0.5 | 33.12 | 16.56
Insumo | B.01.000.010116 | CPOS/CDHU | Ajudante eletricista | Mão de Obra |  | H | 0.5 | 22.71 | 11.36
Insumo | P.19.000.042433 | CPOS/CDHU | Haste de aterramento de 3/4"x3 m, em aço SAE1010/1020, trefilado e revestido de cobre eletrolítico; ref. 6757 da Magnet, PK0068 da Paraklin ou equivalente | Material |  | UN | 1 | 267.32 | 267.32
|  |  |  | MO sem LS => | 27.92 | LS => | 0 | MO com LS => | 27.92
|  |  |  | Valor do BDI => | 73.81 |  | Valor com BDI => |  | 369.05
[6 empty] | Quant. => | 9,00 | Preço Total => | 3321.45
165 | Código | Banco | Descrição | Tipo |  | Und | Quant. | Valor Unit | Total
Composição | 42.05.310 | CPOS/CDHU | CAIXA DE INSPEÇÃO DO TERRA CILÍNDRICA EM PVC RÍGIDO, DIÂMETRO DE 300 MM - H= 250 MM | 42.05 |  | UN | 1 | 31.65 | 31.65
Insumo | P.19.000.042477 | CPOS/CDHU | Caixa de inspeção do terra cilíndrica em PVC rígido, diâmetro de 300 mm, h= 250 mm | Material |  | UN | 1 | 17.69 | 17.69
Insumo | B.01.000.010116 | CPOS/CDHU | Ajudante eletricista | Mão de Obra |  | H | 0.25 | 22.71 | 5.68
Insumo | B.01.000.010115 | CPOS/CDHU | Eletricista | Mão de Obra |  | H | 0.25 | 33.12 | 8.28
|  |  |  | MO sem LS => | 13.96 | LS => | 0 | MO com LS => | 13.96
|  |  |  | Valor do BDI => | 7.91 |  | Valor com BDI => |  | 39.56
[6 empty] | Quant. => | 11,00 | Preço Total => | 435.16
166 | Código | Banco | Descrição | Tipo |  | Und | Quant. | Valor Unit | Total
Composição | 42.05.340 | CPOS/CDHU | BARRA CONDUTORA CHATA EM COBRE DE 3/4´ X 3/16´, INCLUSIVE ACESSÓRIOS DE FIXAÇÃO | 42.05 |  | M | 1 | 228.95 | 228.95
Insumo | B.01.000.010116 | CPOS/CDHU | Ajudante eletricista | Mão de Obra |  | H | 0.5 | 22.71 | 11.36
Insumo | P.19.000.044301 | CPOS/CDHU | Barra condutora chata em cobre de 3/4´ x 3/16´; ref. TEL 780 Termotécnica ou equivalente | Material |  | M | 1.0375 | 193.76 | 201.03
Insumo | B.01.000.010115 | CPOS/CDHU | Eletricista | Mão de Obra |  | H | 0.5 | 33.12 | 16.56
|  |  |  | MO sem LS => | 27.92 | LS => | 0 | MO com LS => | 27.92
|  |  |  | Valor do BDI => | 57.24 |  | Valor com BDI => |  | 286.19
[6 empty] | Quant. => | 18,00 | Preço Total => | 5151.42
167 | Código | Banco | Descrição | Tipo |  | Und | Quant. | Valor Unit | Total
Composição | 42.20.080 | CPOS/CDHU | SOLDA EXOTÉRMICA CONEXÃO CABO-CABO HORIZONTAL EM X, BITOLA DO CABO DE 16-16MM² A 35-35MM² | 42.2 |  | UN | 1 | 38.62 | 38.62
Insumo | P.19.000.048074 | CPOS/CDHU | Alicate para solda exotérmica; referência U-L160 da Unisolda ou equivalente | Material |  | UN | 0.01 | 128.97 | 1.29
Insumo | B.01.000.010115 | CPOS/CDHU | Eletricista | Mão de Obra |  | H | 0.5 | 33.12 | 16.56
Insumo | P.19.000.048080 | CPOS/CDHU | Molde para solda exotérmica conexão cabo-cabo horizontal em X, bitola do cabo de 16-16mm² a 35-35mm²; referência UXA da Unisolda ou equivalente | Material |  | UN | 0.0125 | 84.62 | 1.06
Insumo | B.01.000.010116 | CPOS/CDHU | Ajudante eletricista | Mão de Obra |  | H | 0.5 | 22.71 | 11.36
Insumo | P.19.000.048071 | CPOS/CDHU | Kit solda com cartucho para solda exotérmica n. 25 a 45 | Material |  | UN | 1 | 8.35 | 8.35
|  |  |  | MO sem LS => | 27.92 | LS => | 0 | MO com LS => | 27.92
|  |  |  | Valor do BDI => | 9.66 |  | Valor com BDI => |  | 48.28
[6 empty] | Quant. => | 18,00 | Preço Total => | 869.04
168 | Código | Banco | Descrição | Tipo |  | Und | Quant. | Valor Unit | Total
Composição | 42.20.210 | CPOS/CDHU | SOLDA EXOTÉRMICA CONEXÃO CABO-HASTE EM T, BITOLA DO CABO DE 35MM² PARA HASTE DE 5/8" E 3/4" | 42.2 |  | UN | 1 | 48.79 | 48.79
Insumo | P.19.000.048075 | CPOS/CDHU | Alicate para solda exotérmica; referência U-S84 da Unisolda ou equivalente | Material |  | UN | 0.01 | 76.24 | 0.76
Insumo | B.01.000.010115 | CPOS/CDHU | Eletricista | Mão de Obra |  | H | 0.5 | 33.12 | 16.56
Insumo | P.19.000.048072 | CPOS/CDHU | Kit solda com cartucho para solda exotérmica nº 65 a 115 | Material |  | UN | 1 | 17.8 | 17.8
Insumo | B.01.000.010116 | CPOS/CDHU | Ajudante eletricista | Mão de Obra |  | H | 0.5 | 22.71 | 11.36
Insumo | P.19.000.048093 | CPOS/CDHU | Molde para solda exotérmica conexão cabo-haste em T, bitola do cabo de 35mm² para haste de 5/8 e 3/4; referência UGTA da Unisolda ou equivalente | Material |  | UN | 0.0125 | 184.84 | 2.31
|  |  |  | MO sem LS => | 27.92 | LS => | 0 | MO com LS => | 27.92
|  |  |  | Valor do BDI => | 12.2 |  | Valor com BDI => |  | 60.99
[6 empty] | Quant. => | 18,00 | Preço Total => | 1097.82
169 | Código | Banco | Descrição | Tipo |  | Und | Quant. | Valor Unit | Total
Composição | 43.02.140 | CPOS/CDHU | CHUVEIRO ELÉTRICO DE 5.500 W / 220 V EM PVC | 43.02 |  | UN | 1 | 139.33 | 139.33
Insumo | B.01.000.010118 | CPOS/CDHU | Encanador | Mão de Obra |  | H | 0.5 | 33.12 | 16.56
Insumo | B.01.000.010115 | CPOS/CDHU | Eletricista | Mão de Obra |  | H | 0.5 | 33.12 | 16.56
Insumo | B.07.000.069552 | CPOS/CDHU | Fita teflon de 18 mm | Material |  | M | 0.28 | 0.18 | 0.05
Insumo | B.01.000.010119 | CPOS/CDHU | Ajudante de encanador | Mão de Obra |  | H | 0.5 | 22.71 | 11.36
Insumo | O.11.000.066097 | CPOS/CDHU | Chuveiro elétrico comum com acabamento em plástico e braço, 220 V / 5500 W, ref. Bello Banho / Maxi Ducha da Lorenzetti ou equivalente | Material |  | UN | 1 | 94.8 | 94.8
|  |  |  | MO sem LS => | 44.48 | LS => | 0 | MO com LS => | 44.48
|  |  |  | Valor do BDI => | 34.83 |  | Valor com BDI => |  | 174.16
[6 empty] | Quant. => | 18,00 | Preço Total => | 3134.88
170 | Código | Banco | Descrição | Tipo |  | Und | Quant. | Valor Unit | Total
Composição | 44.01.050 | CPOS/CDHU | BACIA SIFONADA DE LOUÇA SEM TAMPA - 6 LITROS | 44.01 |  | UN | 1 | 323.43 | 323.43
Insumo | B.01.000.010118 | CPOS/CDHU | Encanador | Mão de Obra |  | H | 1 | 33.12 | 33.12
Insumo | O.12.000.069555 | CPOS/CDHU | Anel de borracha expansão para ligação em bacia sifonada, 100 mm (4´) | Material |  | UN | 1 | 17.16 | 17.16
Insumo | B.01.000.010119 | CPOS/CDHU | Ajudante de encanador | Mão de Obra |  | H | 1.5 | 22.71 | 34.07
Insumo | E.03.000.026733 | CPOS/CDHU | Parafusos niquelados para sanitários | Material |  | UN | 2 | 7.67 | 15.34
Insumo | O.12.000.066053 | CPOS/CDHU | Tubo de ligação com canopla para sanitários | Material |  | UN | 1 | 35.32 | 35.32
Insumo | O.10.000.065502 | CPOS/CDHU | Bacia sifonada de louça branca 6 litros; ref. linha Sabará ou Diamantina da Icasa, linha Ravena da Deca ou equivalente | Material |  | UN | 1 | 177.55 | 177.55
Insumo | B.02.000.037043 | CPOS/CDHU | Massa para vidro comum branca e/ou cinza | Material |  | KG | 0.25 | 6.88 | 1.72
Insumo | O.12.000.069503 | CPOS/CDHU | Bolsa de borracha para bacia sifonada | Material |  | UN | 1 | 9.15 | 9.15
|  |  |  | MO sem LS => | 67.19 | LS => | 0 | MO com LS => | 67.19
|  |  |  | Valor do BDI => | 80.86 |  | Valor com BDI => |  | 404.29
[6 empty] | Quant. => | 9,00 | Preço Total => | 3638.61
171 | Código | Banco | Descrição | Tipo |  | Und | Quant. | Valor Unit | Total
Composição | 44.01.200 | CPOS/CDHU | MICTÓRIO DE LOUÇA SIFONADO AUTO ASPIRANTE | 44.01 |  | UN | 1 | 492.94 | 492.94
Insumo | B.01.000.010119 | CPOS/CDHU | Ajudante de encanador | Mão de Obra |  | H | 2 | 22.71 | 45.42
Insumo | B.01.000.010118 | CPOS/CDHU | Encanador | Mão de Obra |  | H | 1 | 33.12 | 33.12
Insumo | E.03.000.069568 | CPOS/CDHU | Parafuso e bucha de 8´ para fixação de louça sanitária | Material |  | PAR | 2 | 15.17 | 30.34
Insumo | O.10.000.065538 | CPOS/CDHU | Mictório auto sifonado de louça, branco, ref. Icasa, Celite ou equivalente | Material |  | UN | 1 | 383.98 | 383.98
Insumo | B.07.000.069552 | CPOS/CDHU | Fita teflon de 18 mm | Material |  | M | 0.47 | 0.18 | 0.08
|  |  |  | MO sem LS => | 78.54 | LS => | 0 | MO com LS => | 78.54
|  |  |  | Valor do BDI => | 123.24 |  | Valor com BDI => |  | 616.18
[6 empty] | Quant. => | 9,00 | Preço Total => | 5545.62
172 | Código | Banco | Descrição | Tipo |  | Und | Quant. | Valor Unit | Total
Composição | 44.01.240 | CPOS/CDHU | LAVATÓRIO EM LOUÇA COM COLUNA SUSPENSA | 44.01 |  | UN | 1 | 642.88 | 642.88
Insumo | B.01.000.010118 | CPOS/CDHU | Encanador | Mão de Obra |  | H | 1 | 33.12 | 33.12
Insumo | O.10.000.065559 | CPOS/CDHU | Lavatório de louça com coluna suspensa; referência comercial Celite, Icasa, Incepa ou equivalente | Material |  | UN | 1 | 548.99 | 548.99
Insumo | E.03.000.069568 | CPOS/CDHU | Parafuso e bucha de 8´ para fixação de louça sanitária | Material |  | PAR | 1 | 15.17 | 15.17
Insumo | B.07.000.069552 | CPOS/CDHU | Fita teflon de 18 mm | Material |  | M | 1 | 0.18 | 0.18
Insumo | B.01.000.010119 | CPOS/CDHU | Ajudante de encanador | Mão de Obra |  | H | 2 | 22.71 | 45.42
|  |  |  | MO sem LS => | 78.54 | LS => | 0 | MO com LS => | 78.54
|  |  |  | Valor do BDI => | 160.72 |  | Valor com BDI => |  | 803.6
[6 empty] | Quant. => | 9,00 | Preço Total => | 7232.4
173 | Código | Banco | Descrição | Tipo |  | Und | Quant. | Valor Unit | Total
Composição | 44.01.690 | CPOS/CDHU | TANQUE DE LOUÇA SEM COLUNA DE 30 LITROS | 44.01 |  | UN | 1 | 928.9 | 928.9
Insumo | B.07.000.069552 | CPOS/CDHU | Fita teflon de 18 mm | Material |  | M | 0.75 | 0.18 | 0.14
Insumo | B.01.000.010118 | CPOS/CDHU | Encanador | Mão de Obra |  | H | 3 | 33.12 | 99.36
Insumo | B.01.000.010119 | CPOS/CDHU | Ajudante de encanador | Mão de Obra |  | H | 3 | 22.71 | 68.13
Insumo | E.03.000.069519 | CPOS/CDHU | Conjunto para fixação de tanque | Material |  | UN | 1 | 63.89 | 63.89
Insumo | O.10.000.065672 | CPOS/CDHU | Tanque de louça sem coluna, médio, capacidade 30 litros, ref. TQ.02, branco da Deca ou equivalente | Material |  | UN | 1 | 697.38 | 697.38
|  |  |  | MO sem LS => | 167.49 | LS => | 0 | MO com LS => | 167.49
|  |  |  | Valor do BDI => | 232.23 |  | Valor com BDI => |  | 1161.13
[6 empty] | Quant. => | 1,00 | Preço Total => | 1161.13
174 | Código | Banco | Descrição | Tipo |  | Und | Quant. | Valor Unit | Total
Composição | 44.01.800 | CPOS/CDHU | BACIA SIFONADA COM CAIXA DE DESCARGA ACOPLADA SEM TAMPA - 6 LITROS | 44.01 |  | UN | 1 | 1130.99 | 1130.99
Insumo | E.03.000.026733 | CPOS/CDHU | Parafusos niquelados para sanitários | Material |  | UN | 2 | 7.67 | 15.34
Insumo | B.02.000.037043 | CPOS/CDHU | Massa para vidro comum branca e/ou cinza | Material |  | KG | 0.25 | 6.88 | 1.72
Insumo | O.12.000.069503 | CPOS/CDHU | Bolsa de borracha para bacia sifonada | Material |  | UN | 1 | 9.15 | 9.15
Insumo | O.10.000.065555 | CPOS/CDHU | Bacia louça branca 6 litros, com caixa descarga acoplada, linha Ravena da Deca, linha Diamantina, Azálea da Celite, ou equivalente | Material |  | UN | 1 | 985.11 | 985.11
Insumo | O.12.000.069555 | CPOS/CDHU | Anel de borracha expansão para ligação em bacia sifonada, 100 mm (4´) | Material |  | UN | 1 | 17.16 | 17.16
Insumo | B.01.000.010118 | CPOS/CDHU | Encanador | Mão de Obra |  | H | 1 | 33.12 | 33.12
Insumo | O.12.000.066053 | CPOS/CDHU | Tubo de ligação com canopla para sanitários | Material |  | UN | 1 | 35.32 | 35.32
Insumo | B.01.000.010119 | CPOS/CDHU | Ajudante de encanador | Mão de Obra |  | H | 1.5 | 22.71 | 34.07
|  |  |  | MO sem LS => | 67.19 | LS => | 0 | MO com LS => | 67.19
|  |  |  | Valor do BDI => | 282.75 |  | Valor com BDI => |  | 1413.74
[6 empty] | Quant. => | 18,00 | Preço Total => | 25447.32
175 | Código | Banco | Descrição | Tipo |  | Und | Quant. | Valor Unit | Total
Composição | 44.03.430 | CPOS/CDHU | TORNEIRA CURTA SEM ROSCA PARA USO GERAL, EM LATÃO FUNDIDO CROMADO, DN= 1/2" | 44.03 |  | UN | 1 | 52.35 | 52.35
Insumo | O.11.000.066015 | CPOS/CDHU | Torneira curta cromada de 1/2" para tanque; ref. 1126 da Forusi ou equivalente | Material |  | UN | 1 | 32.66 | 32.66
Insumo | B.01.000.010118 | CPOS/CDHU | Encanador | Mão de Obra |  | H | 0.25 | 33.12 | 8.28
Insumo | B.01.000.010119 | CPOS/CDHU | Ajudante de encanador | Mão de Obra |  | H | 0.5 | 22.71 | 11.36
Insumo | B.07.000.069552 | CPOS/CDHU | Fita teflon de 18 mm | Material |  | M | 0.28 | 0.18 | 0.05
|  |  |  | MO sem LS => | 19.64 | LS => | 0 | MO com LS => | 19.64
|  |  |  | Valor do BDI => | 13.09 |  | Valor com BDI => |  | 65.44
[6 empty] | Quant. => | 27,00 | Preço Total => | 1766.88
176 | Código | Banco | Descrição | Tipo |  | Und | Quant. | Valor Unit | Total
Composição | 44.03.510 | CPOS/CDHU | TORNEIRA DE PAREDE ANTIVANDALISMO, DN= 3/4´ | 44.03 |  | UN | 1 | 672.36 | 672.36
Insumo | O.11.000.066037 | CPOS/CDHU | Torneira de parede antivandalismo de 3/4´ de alta/baixa pressão, acabamento cromado, ref. Chrome da Docol de 135 mm, Biopress da Fabrimar ou equivalente | Material |  | UN | 1 | 627.49 | 627.49
Insumo | B.01.000.010118 | CPOS/CDHU | Encanador | Mão de Obra |  | H | 0.7 | 33.12 | 23.18
Insumo | B.07.000.069552 | CPOS/CDHU | Fita teflon de 18 mm | Material |  | M | 0.64 | 0.18 | 0.12
Insumo | B.01.000.010119 | CPOS/CDHU | Ajudante de encanador | Mão de Obra |  | H | 0.95 | 22.71 | 21.57
|  |  |  | MO sem LS => | 44.75 | LS => | 0 | MO com LS => | 44.75
|  |  |  | Valor do BDI => | 168.09 |  | Valor com BDI => |  | 840.45
[6 empty] | Quant. => | 18,00 | Preço Total => | 15128.1
177 | Código | Banco | Descrição | Tipo |  | Und | Quant. | Valor Unit | Total
Composição | 44.03.590 | CPOS/CDHU | TORNEIRA DE MESA PARA PIA COM BICA MÓVEL E AREJADOR EM LATÃO FUNDIDO CROMADO | 44.03 |  | UN | 1 | 189.83 | 189.83
Insumo | B.07.000.069552 | CPOS/CDHU | Fita teflon de 18 mm | Material |  | M | 0.28 | 0.18 | 0.05
Insumo | O.11.000.066059 | CPOS/CDHU | Torneira de mesa (de metal) com bica móvel e arejador, de 1/2" ou 3/4"; ref. 1168 C34 Lorenzetti, B Epoque 3159 Forusi, VTM 076-1167 C64 Esteves ou equivalente | Material |  | UN | 1 | 168.48 | 168.48
Insumo | B.01.000.010119 | CPOS/CDHU | Ajudante de encanador | Mão de Obra |  | H | 0.5 | 22.71 | 11.36
Insumo | B.01.000.010118 | CPOS/CDHU | Encanador | Mão de Obra |  | H | 0.3 | 33.12 | 9.94
|  |  |  | MO sem LS => | 21.3 | LS => | 0 | MO com LS => | 21.3
|  |  |  | Valor do BDI => | 47.46 |  | Valor com BDI => |  | 237.29
[6 empty] | Quant. => | 18,00 | Preço Total => | 4271.22
178 | Código | Banco | Descrição | Tipo |  | Und | Quant. | Valor Unit | Total
Composição | 44.03.640 | CPOS/CDHU | TORNEIRA DE PAREDE ACIONAMENTO HIDROMECÂNICO, EM LATÃO CROMADO, DN= 1/2´ OU 3/4´ | 44.03 |  | UN | 1 | 612.37 | 612.37
Insumo | B.07.000.069552 | CPOS/CDHU | Fita teflon de 18 mm | Material |  | M | 0.28 | 0.18 | 0.05
Insumo | B.01.000.010119 | CPOS/CDHU | Ajudante de encanador | Mão de Obra |  | H | 0.5 | 22.71 | 11.36
Insumo | B.01.000.010118 | CPOS/CDHU | Encanador | Mão de Obra |  | H | 0.25 | 33.12 | 8.28
Insumo | O.11.000.066064 | CPOS/CDHU | Torneira de parede para lavatório acionamento hidromecânico latão fundido cromado, DN 1/2´/3/4´ cod.17160706, Presmatic 120 da Docol, equivalente | Material |  | UN | 1 | 592.68 | 592.68
|  |  |  | MO sem LS => | 19.64 | LS => | 0 | MO com LS => | 19.64
|  |  |  | Valor do BDI => | 153.09 |  | Valor com BDI => |  | 765.46
[6 empty] | Quant. => | 18,00 | Preço Total => | 13778.28
179 | Código | Banco | Descrição | Tipo |  | Und | Quant. | Valor Unit | Total
Composição | 44.03.645 | CPOS/CDHU | TORNEIRA DE MESA AUTOMÁTICA, ACIONAMENTO HIDROMECÂNICO, EM LATÃO CROMADO, DN= 1/2´OU 3/4´ | 44.03 |  | UN | 1 | 153.82 | 153.82
Insumo | B.01.000.010119 | CPOS/CDHU | Ajudante de encanador | Mão de Obra |  | H | 0.5 | 22.71 | 11.36
Insumo | B.07.000.069552 | CPOS/CDHU | Fita teflon de 18 mm | Material |  | M | 0.28 | 0.18 | 0.05
Insumo | B.01.000.010118 | CPOS/CDHU | Encanador | Mão de Obra |  | H | 0.3 | 33.12 | 9.94
Insumo | O.11.000.066091 | CPOS/CDHU | Torneira de mesa automática em metal cromado de 1/2", medidas aproximadas: distância horizontal 110 a 125mm, altura vertical 90 a 120mm, ref.Single, Robust ou Prime da LuxSanit, 1193 ou 1194 da Oliveira, Pressmatic da Docol ou equivalente | Material |  | UN | 1 | 132.47 | 132.47
|  |  |  | MO sem LS => | 21.3 | LS => | 0 | MO com LS => | 21.3
|  |  |  | Valor do BDI => | 38.46 |  | Valor com BDI => |  | 192.28
[6 empty] | Quant. => | 18,00 | Preço Total => | 3461.04
180 | Código | Banco | Descrição | Tipo |  | Und | Quant. | Valor Unit | Total
Composição | 44.02.100 | CPOS/CDHU | TAMPO/BANCADA EM MÁRMORE NACIONAL ESPESSURA DE 3 CM | 44.02 |  | m² | 1 | 1800.78 | 1800.78
Insumo | B.02.000.020508 | CPOS/CDHU | Cimento CPII-E-32 (sacos de 50 kg) | Material |  | KG | 2 | 0.62 | 1.24
Insumo | K.02.000.065652 | CPOS/CDHU | Tampo (com frontão) para pia em mármore Espírito Santo; com espessura de 3 cm; dimensão de 0,60x1,50m; furo para 1 cuba simples - instalado | Material |  | m² | 1 | 1791.02 | 1791.02
Insumo | B.04.000.020503 | CPOS/CDHU | Areia média lavada (a granel caçamba fechada) | Material |  | m³ | 0.05 | 170.49 | 8.52
|  |  |  | MO sem LS => | 0 | LS => | 0 | MO com LS => | 0
|  |  |  | Valor do BDI => | 450.2 |  | Valor com BDI => |  | 2250.98
[6 empty] | Quant. => | 36,00 | Preço Total => | 81035.28
181 | Código | Banco | Descrição | Tipo |  | Und | Quant. | Valor Unit | Total
Composição | 44.03.920 | CPOS/CDHU | DUCHA HIGIÊNICA COM REGISTRO | 44.03 |  | UN | 1 | 250.82 | 250.82
Insumo | B.01.000.010119 | CPOS/CDHU | Ajudante de encanador | Mão de Obra |  | H | 0.5 | 22.71 | 11.36
Insumo | B.01.000.010118 | CPOS/CDHU | Encanador | Mão de Obra |  | H | 0.5 | 33.12 | 16.56
Insumo | B.07.000.069552 | CPOS/CDHU | Fita teflon de 18 mm | Material |  | M | 1 | 0.18 | 0.18
Insumo | S.04.000.066171 | CPOS/CDHU | Ducha higiênica com registro, ref. Belle Epoque Light 1984 C51 da Deca, Delicatta 10906 da Docol, Aquarius 2195-A da Fabrimar ou equivalente | Material |  | UN | 1 | 222.72 | 222.72
|  |  |  | MO sem LS => | 27.92 | LS => | 0 | MO com LS => | 27.92
|  |  |  | Valor do BDI => | 62.71 |  | Valor com BDI => |  | 313.53
[6 empty] | Quant. => | 18,00 | Preço Total => | 5643.54
182 | Código | Banco | Descrição | Tipo |  | Und | Quant. | Valor Unit | Total
Composição | 44.06.300 | CPOS/CDHU | CUBA EM AÇO INOXIDÁVEL SIMPLES DE 400X340X140MM | 44.06 |  | UN | 1 | 293.14 | 293.14
Insumo | B.02.000.037501 | CPOS/CDHU | Massa plástica para mármore e granito | Material |  | KG | 0.5 | 42.33 | 21.17
Insumo | B.01.000.010119 | CPOS/CDHU | Ajudante de encanador | Mão de Obra |  | H | 0.5 | 22.71 | 11.36
Insumo | O.15.000.065606 | CPOS/CDHU | Cuba em aço inoxidável simples de 400x340x140mm, AISI 304, liga 18,8 e chapa 22 | Material |  | UN | 1 | 244.05 | 244.05
Insumo | B.01.000.010118 | CPOS/CDHU | Encanador | Mão de Obra |  | H | 0.5 | 33.12 | 16.56
|  |  |  | MO sem LS => | 27.92 | LS => | 0 | MO com LS => | 27.92
|  |  |  | Valor do BDI => | 73.29 |  | Valor com BDI => |  | 366.43
[6 empty] | Quant. => | 4,00 | Preço Total => | 1465.72
183 | Código | Banco | Descrição | Tipo |  | Und | Quant. | Valor Unit | Total
Composição | 44.20.010 | CPOS/CDHU | SIFÃO PLÁSTICO SANFONADO UNIVERSAL DE 1´ | 44.2 |  | UN | 1 | 32.15 | 32.15
Insumo | O.12.000.064504 | CPOS/CDHU | Sifão sanfonado universal de 1´ x 40mm e 50mm; ref. SSU e SSU40 da Astra ou equivalente | Material |  | UN | 1 | 9.73 | 9.73
Insumo | B.01.000.010119 | CPOS/CDHU | Ajudante de encanador | Mão de Obra |  | H | 0.4 | 22.71 | 9.08
Insumo | B.07.000.069552 | CPOS/CDHU | Fita teflon de 18 mm | Material |  | M | 0.5 | 0.18 | 0.09
Insumo | B.01.000.010118 | CPOS/CDHU | Encanador | Mão de Obra |  | H | 0.4 | 33.12 | 13.25
|  |  |  | MO sem LS => | 22.33 | LS => | 0 | MO com LS => | 22.33
|  |  |  | Valor do BDI => | 8.04 |  | Valor com BDI => |  | 40.19
[6 empty] | Quant. => | 27,00 | Preço Total => | 1085.13
184 | Código | Banco | Descrição | Tipo |  | Und | Quant. | Valor Unit | Total
Composição | 44.20.060 | CPOS/CDHU | RECOLOCAÇÃO DE APARELHOS SANITÁRIOS, INCLUINDO ACESSÓRIOS | 44.2 |  | UN | 1 | 80.26 | 80.26
Insumo | B.01.000.010119 | CPOS/CDHU | Ajudante de encanador | Mão de Obra |  | H | 2 | 22.71 | 45.42
Insumo | B.02.000.037043 | CPOS/CDHU | Massa para vidro comum branca e/ou cinza | Material |  | KG | 0.25 | 6.88 | 1.72
Insumo | B.01.000.010118 | CPOS/CDHU | Encanador | Mão de Obra |  | H | 1 | 33.12 | 33.12
|  |  |  | MO sem LS => | 78.54 | LS => | 0 | MO com LS => | 78.54
|  |  |  | Valor do BDI => | 20.07 |  | Valor com BDI => |  | 100.33
[6 empty] | Quant. => | 18,00 | Preço Total => | 1805.94
185 | Código | Banco | Descrição | Tipo |  | Und | Quant. | Valor Unit | Total
Composição | 44.20.180 | CPOS/CDHU | REPARO PARA VÁLVULA DE DESCARGA | 44.2 |  | UN | 1 | 123.5 | 123.5
Insumo | B.01.000.010119 | CPOS/CDHU | Ajudante de encanador | Mão de Obra |  | H | 0.9 | 22.71 | 20.44
Insumo | B.01.000.010118 | CPOS/CDHU | Encanador | Mão de Obra |  | H | 0.9 | 33.12 | 29.81
Insumo | O.12.000.069547 | CPOS/CDHU | Reparo para válvula hidra | Material |  | UN | 1 | 73.25 | 73.25
|  |  |  | MO sem LS => | 50.25 | LS => | 0 | MO com LS => | 50.25
|  |  |  | Valor do BDI => | 30.88 |  | Valor com BDI => |  | 154.38
[6 empty] | Quant. => | 92,00 | Preço Total => | 14202.96
186 | Código | Banco | Descrição | Tipo |  | Und | Quant. | Valor Unit | Total
Composição | 44.20.200 | CPOS/CDHU | SIFÃO DE METAL CROMADO DE 1 1/2´ X 2´ | 44.2 |  | UN | 1 | 178.95 | 178.95
Insumo | B.01.000.010119 | CPOS/CDHU | Ajudante de encanador | Mão de Obra |  | H | 0.5 | 22.71 | 11.36
Insumo | O.11.000.064513 | CPOS/CDHU | Sifão metálico cromado 1 1/2´ x 2´, com tubo de ligação; ref. Fabrimar, Oriente ou equivalente | Material |  | UN | 1 | 150.94 | 150.94
Insumo | B.07.000.069552 | CPOS/CDHU | Fita teflon de 18 mm | Material |  | M | 0.5 | 0.18 | 0.09
Insumo | B.01.000.010118 | CPOS/CDHU | Encanador | Mão de Obra |  | H | 0.5 | 33.12 | 16.56
|  |  |  | MO sem LS => | 27.92 | LS => | 0 | MO com LS => | 27.92
|  |  |  | Valor do BDI => | 44.74 |  | Valor com BDI => |  | 223.69
[6 empty] | Quant. => | 92,00 | Preço Total => | 20579.48
187 | Código | Banco | Descrição | Tipo |  | Und | Quant. | Valor Unit | Total
Composição | 45.01.040 | CPOS/CDHU | ENTRADA COMPLETA DE ÁGUA COM ABRIGO E REGISTRO DE GAVETA, DN= 1´ | 45.01 |  | UN | 1 | 1570.21 | 1570.21
Insumo | B.05.000.020518 | CPOS/CDHU | Pedra britada nº médios 1.2.3 e 4 (a granel) | Material |  | m³ | 0.072 | 156.23 | 11.25
Insumo | R.02.000.038018 | CPOS/CDHU | Óleo de linhaça | Material |  | L | 0.02 | 19.42 | 0.39
Insumo | B.01.000.010141 | CPOS/CDHU | Ajudante de pintor | Mão de Obra |  | H | 0.72 | 22.71 | 16.35
Insumo | O.06.000.060503 | CPOS/CDHU | Tubo galvanizado, DN= 1´ DIN 2440 classe média | Material |  | M | 2.3 | 35.24 | 81.05
Insumo | D.02.000.021021 | CPOS/CDHU | Tábua cedrinho 25 mm x 300 mm de 3ª | Material |  | m² | 0.35 | 111.18 | 38.91
Insumo | G.01.000.022515 | CPOS/CDHU | Tijolo comum maciço | Material |  | UN | 87 | 0.67 | 58.29
Insumo | B.01.000.010139 | CPOS/CDHU | Pedreiro | Mão de Obra |  | H | 6.69 | 27.64 | 184.91
Insumo | H.03.000.031222 | CPOS/CDHU | Porta em chapa n° 14 com batente | Material |  | m² | 0.5525 | 940.28 | 519.5
Insumo | J.02.000.028058 | CPOS/CDHU | Tinta esmalte Premium, base água, brilhante/acetinado, várias cores, pintura interna/externa, ref. Coralit Zero da Coral, Futura Premium, Suvinil Premium, Metalatex Eco, Sherwin Williams, ou equivalente | Material |  | L | 0.28 | 39.4 | 11.03
Insumo | B.03.000.020505 | CPOS/CDHU | Cal hidratada (saco de 20 kg) | Material |  | KG | 14.71 | 0.88 | 12.94
Insumo | B.02.000.020508 | CPOS/CDHU | Cimento CPII-E-32 (sacos de 50 kg) | Material |  | KG | 37.24 | 0.62 | 23.09
Insumo | B.01.000.010140 | CPOS/CDHU | Pintor | Mão de Obra |  | H | 1.58 | 33.12 | 52.33
Insumo | B.03.000.038003 | CPOS/CDHU | Cal para pintura (saco de 8 kg) | Material |  | KG | 1.23 | 2.28 | 2.8
Insumo | J.02.000.038028 | CPOS/CDHU | Zarcão, ref. Zarcoral fabricação Coral - Zarcão Internacional ou equivalente | Material |  | L | 0.17 | 43.67 | 7.42
Insumo | B.06.000.021538 | CPOS/CDHU | Aço CA-60-B $MD bitolas | Material |  | KG | 2.6 | 6.53 | 16.98
Insumo | B.01.000.010119 | CPOS/CDHU | Ajudante de encanador | Mão de Obra |  | H | 4 | 22.71 | 90.84
Insumo | J.01.000.038012 | CPOS/CDHU | Lixa para ferro e metais Norton N° 80, ou equivalente | Material |  | UN | 0.56 | 3.34 | 1.87
Insumo | B.01.000.010146 | CPOS/CDHU | Servente | Mão de Obra |  | H | 9.25 | 22.71 | 210.07
Insumo | B.01.000.010118 | CPOS/CDHU | Encanador | Mão de Obra |  | H | 4 | 33.12 | 132.48
Insumo | D.02.000.021014 | CPOS/CDHU | Sarrafo de cedrinho 2,5 x 5 cm | Material |  | M | 1.38 | 4.73 | 6.53
Insumo | B.04.000.020503 | CPOS/CDHU | Areia média lavada (a granel caçamba fechada) | Material |  | m³ | 0.15 | 170.49 | 25.57
Insumo | O.07.000.063562 | CPOS/CDHU | Registro de gaveta amarelo 1´ | Material |  | UN | 1 | 65.61 | 65.61
|  |  |  | MO sem LS => | 686.98 | LS => | 0 | MO com LS => | 686.98
|  |  |  | Valor do BDI => | 392.55 |  | Valor com BDI => |  | 1962.76
[6 empty] | Quant. => | 1,00 | Preço Total => | 1962.76
188 | Código | Banco | Descrição | Tipo |  | Und | Quant. | Valor Unit | Total
Composição | 46.01.020 | CPOS/CDHU | TUBO DE PVC RÍGIDO SOLDÁVEL MARROM, DN= 25 MM, (3/4´), INCLUSIVE CONEXÕES | 46.01 |  | M | 1 | 34.03 | 34.03
Insumo | J.01.000.038040 | CPOS/CDHU | Lixa d´água, ref. Norton n° 80, Aquaflex ou equivalente | Material |  | UN | 0.05 | 2.14 | 0.11
Insumo | O.02.000.062502 | CPOS/CDHU | Tubo de PVC rígido soldável marrom, DN= 25mm (3/4´) | Material |  | M | 1.5 | 3.72 | 5.58
Insumo | B.01.000.010119 | CPOS/CDHU | Ajudante de encanador | Mão de Obra |  | H | 0.5 | 22.71 | 11.36
Insumo | O.02.000.069514 | CPOS/CDHU | Solução limpadora para PVC | Material |  | L | 0.004 | 47.48 | 0.19
Insumo | B.01.000.010118 | CPOS/CDHU | Encanador | Mão de Obra |  | H | 0.5 | 33.12 | 16.56
Insumo | B.09.000.069513 | CPOS/CDHU | Adesivo para tubos PVC | Material |  | KG | 0.003 | 77.53 | 0.23
|  |  |  | MO sem LS => | 27.92 | LS => | 0 | MO com LS => | 27.92
|  |  |  | Valor do BDI => | 8.51 |  | Valor com BDI => |  | 42.54
[6 empty] | Quant. => | 184,00 | Preço Total => | 7827.36
189 | Código | Banco | Descrição | Tipo |  | Und | Quant. | Valor Unit | Total
Composição | 46.01.040 | CPOS/CDHU | TUBO DE PVC RÍGIDO SOLDÁVEL MARROM, DN= 40 MM, (1 1/4´), INCLUSIVE CONEXÕES | 46.01 |  | M | 1 | 50.78 | 50.78
Insumo | B.09.000.069513 | CPOS/CDHU | Adesivo para tubos PVC | Material |  | KG | 0.005 | 77.53 | 0.39
Insumo | J.01.000.038040 | CPOS/CDHU | Lixa d´água, ref. Norton n° 80, Aquaflex ou equivalente | Material |  | UN | 0.07 | 2.14 | 0.15
Insumo | O.02.000.069514 | CPOS/CDHU | Solução limpadora para PVC | Material |  | L | 0.007 | 47.48 | 0.33
Insumo | O.02.000.062504 | CPOS/CDHU | Tubo de PVC rígido soldável marrom, DN= 40mm (1 1/4´) | Material |  | M | 1.5 | 14.66 | 21.99
Insumo | B.01.000.010119 | CPOS/CDHU | Ajudante de encanador | Mão de Obra |  | H | 0.5 | 22.71 | 11.36
Insumo | B.01.000.010118 | CPOS/CDHU | Encanador | Mão de Obra |  | H | 0.5 | 33.12 | 16.56
|  |  |  | MO sem LS => | 27.92 | LS => | 0 | MO com LS => | 27.92
|  |  |  | Valor do BDI => | 12.7 |  | Valor com BDI => |  | 63.48
[6 empty] | Quant. => | 92,00 | Preço Total => | 5840.16
190 | Código | Banco | Descrição | Tipo |  | Und | Quant. | Valor Unit | Total
Composição | 46.01.060 | CPOS/CDHU | TUBO DE PVC RÍGIDO SOLDÁVEL MARROM, DN= 60 MM, (2´), INCLUSIVE CONEXÕES | 46.01 |  | M | 1 | 80.74 | 80.74
Insumo | B.01.000.010118 | CPOS/CDHU | Encanador | Mão de Obra |  | H | 0.7 | 33.12 | 23.18
Insumo | O.02.000.062506 | CPOS/CDHU | Tubo de PVC rígido soldável marrom, DN= 60mm (2´) | Material |  | M | 1.4 | 28.56 | 39.98
Insumo | B.01.000.010119 | CPOS/CDHU | Ajudante de encanador | Mão de Obra |  | H | 0.7 | 22.71 | 15.9
Insumo | O.02.000.069514 | CPOS/CDHU | Solução limpadora para PVC | Material |  | L | 0.015 | 47.48 | 0.71
Insumo | B.09.000.069513 | CPOS/CDHU | Adesivo para tubos PVC | Material |  | KG | 0.01 | 77.53 | 0.78
Insumo | J.01.000.038040 | CPOS/CDHU | Lixa d´água, ref. Norton n° 80, Aquaflex ou equivalente | Material |  | UN | 0.09 | 2.14 | 0.19
|  |  |  | MO sem LS => | 39.08 | LS => | 0 | MO com LS => | 39.08
|  |  |  | Valor do BDI => | 20.19 |  | Valor com BDI => |  | 100.93
[6 empty] | Quant. => | 92,00 | Preço Total => | 9285.56
191 | Código | Banco | Descrição | Tipo |  | Und | Quant. | Valor Unit | Total
Composição | 46.03.038 | CPOS/CDHU | TUBO DE PVC RÍGIDO PXB COM VIROLA E ANEL DE BORRACHA, LINHA ESGOTO SÉRIE REFORÇADA ´R´, DN= 50 MM, INCLUSIVE CONEXÕES | 46.03 |  | M | 1 | 56.25 | 56.25
Insumo | B.01.000.010119 | CPOS/CDHU | Ajudante de encanador | Mão de Obra |  | H | 0.6 | 22.71 | 13.63
Insumo | B.01.000.010118 | CPOS/CDHU | Encanador | Mão de Obra |  | H | 0.6 | 33.12 | 19.87
Insumo | O.02.000.069514 | CPOS/CDHU | Solução limpadora para PVC | Material |  | L | 0.011 | 47.48 | 0.52
Insumo | O.12.000.062671 | CPOS/CDHU | Anel de borracha para tubo PVC 50mm (2´) | Material |  | UN | 1 | 1.67 | 1.67
Insumo | O.02.000.062558 | CPOS/CDHU | Tubo de PVC rígido PxB com virola, linha esgoto série reforçada ´R´, DN= 50mm | Material |  | M | 1.4 | 14.56 | 20.38
Insumo | O.12.000.069527 | CPOS/CDHU | Lubrificante para anel de neoprene | Material |  | KG | 0.01 | 17.94 | 0.18
|  |  |  | MO sem LS => | 33.5 | LS => | 0 | MO com LS => | 33.5
|  |  |  | Valor do BDI => | 14.06 |  | Valor com BDI => |  | 70.31
[6 empty] | Quant. => | 92,00 | Preço Total => | 6468.52
192 | Código | Banco | Descrição | Tipo |  | Und | Quant. | Valor Unit | Total
Composição | 46.03.050 | CPOS/CDHU | TUBO DE PVC RÍGIDO PXB COM VIROLA E ANEL DE BORRACHA, LINHA ESGOTO SÉRIE REFORÇADA ´R´, DN= 100 MM, INCLUSIVE CONEXÕES | 46.03 |  | M | 1 | 116.13 | 116.13
Insumo | O.12.000.069527 | CPOS/CDHU | Lubrificante para anel de neoprene | Material |  | KG | 0.023 | 17.94 | 0.41
Insumo | O.02.000.062561 | CPOS/CDHU | Tubo de PVC rígido PxB com virola, linha esgoto série reforçada ´R´, DN= 100mm | Material |  | M | 1.3 | 37.92 | 49.3
Insumo | B.01.000.010119 | CPOS/CDHU | Ajudante de encanador | Mão de Obra |  | H | 1.1 | 22.71 | 24.98
Insumo | B.01.000.010118 | CPOS/CDHU | Encanador | Mão de Obra |  | H | 1.1 | 33.12 | 36.43
Insumo | O.02.000.069514 | CPOS/CDHU | Solução limpadora para PVC | Material |  | L | 0.046 | 47.48 | 2.18
Insumo | O.12.000.062673 | CPOS/CDHU | Anel de borracha para tubo PVC 100mm (4´) | Material |  | UN | 1 | 2.83 | 2.83
|  |  |  | MO sem LS => | 61.41 | LS => | 0 | MO com LS => | 61.41
|  |  |  | Valor do BDI => | 29.03 |  | Valor com BDI => |  | 145.16
[6 empty] | Quant. => | 92,00 | Preço Total => | 13354.72
193 | Código | Banco | Descrição | Tipo |  | Und | Quant. | Valor Unit | Total
Composição | 47.02.030 | CPOS/CDHU | REGISTRO DE GAVETA EM LATÃO FUNDIDO CROMADO COM CANOPLA, DN= 1´ - LINHA ESPECIAL | 47.02 |  | UN | 1 | 113.01 | 113.01
Insumo | B.01.000.010119 | CPOS/CDHU | Ajudante de encanador | Mão de Obra |  | H | 0.45 | 22.71 | 10.22
Insumo | O.07.000.063547 | CPOS/CDHU | Registro de gaveta cromado com canopla 1´ | Material |  | UN | 1 | 87.8 | 87.8
Insumo | B.01.000.010118 | CPOS/CDHU | Encanador | Mão de Obra |  | H | 0.45 | 33.12 | 14.9
Insumo | B.07.000.069552 | CPOS/CDHU | Fita teflon de 18 mm | Material |  | M | 0.48 | 0.18 | 0.09
|  |  |  | MO sem LS => | 25.12 | LS => | 0 | MO com LS => | 25.12
|  |  |  | Valor do BDI => | 28.25 |  | Valor com BDI => |  | 141.26
[6 empty] | Quant. => | 9,00 | Preço Total => | 1271.34
194 | Código | Banco | Descrição | Tipo |  | Und | Quant. | Valor Unit | Total
Composição | 47.02.200 | CPOS/CDHU | REGISTRO REGULADOR DE VAZÃO PARA CHUVEIRO E DUCHA EM LATÃO CROMADO COM CANOPLA, DN= 1/2´ | 47.02 |  | UN | 1 | 113.77 | 113.77
Insumo | B.01.000.010119 | CPOS/CDHU | Ajudante de encanador | Mão de Obra |  | H | 0.45 | 22.71 | 10.22
Insumo | O.07.000.063530 | CPOS/CDHU | Registro regulador de vazão para chuveiros e duchas 1/2´; ref. 00142206 da Docol linha Docolmatic ou equivalente | Material |  | UN | 1 | 88.61 | 88.61
Insumo | B.01.000.010118 | CPOS/CDHU | Encanador | Mão de Obra |  | H | 0.45 | 33.12 | 14.9
Insumo | B.07.000.069552 | CPOS/CDHU | Fita teflon de 18 mm | Material |  | M | 0.24 | 0.18 | 0.04
|  |  |  | MO sem LS => | 25.12 | LS => | 0 | MO com LS => | 25.12
|  |  |  | Valor do BDI => | 28.44 |  | Valor com BDI => |  | 142.21
[6 empty] | Quant. => | 9,00 | Preço Total => | 1279.89
195 | Código | Banco | Descrição | Tipo |  | Und | Quant. | Valor Unit | Total
Composição | 47.02.210 | CPOS/CDHU | REGISTRO REGULADOR DE VAZÃO PARA TORNEIRA, MISTURADOR E BIDÊ, EM LATÃO CROMADO COM CANOPLA, DN= 1/2´ | 47.02 |  | UN | 1 | 120.11 | 120.11
Insumo | B.01.000.010119 | CPOS/CDHU | Ajudante de encanador | Mão de Obra |  | H | 0.45 | 22.71 | 10.22
Insumo | B.01.000.010118 | CPOS/CDHU | Encanador | Mão de Obra |  | H | 0.45 | 33.12 | 14.9
Insumo | O.07.000.063535 | CPOS/CDHU | Registro regulador de vazão para torneiras, misturadores, bidês e outros de 1/2´ cromado; ref. 13010006 Docol linha Docolmatic ou equivalente | Material |  | UN | 1 | 94.95 | 94.95
Insumo | B.07.000.069552 | CPOS/CDHU | Fita teflon de 18 mm | Material |  | M | 0.24 | 0.18 | 0.04
|  |  |  | MO sem LS => | 25.12 | LS => | 0 | MO com LS => | 25.12
|  |  |  | Valor do BDI => | 30.03 |  | Valor com BDI => |  | 150.14
[6 empty] | Quant. => | 18,00 | Preço Total => | 2702.52
196 | Código | Banco | Descrição | Tipo |  | Und | Quant. | Valor Unit | Total
Composição | 47.04.040 | CPOS/CDHU | VÁLVULA DE DESCARGA COM REGISTRO PRÓPRIO, DN= 1 1/2´ | 47.04 |  | UN | 1 | 377.75 | 377.75
Insumo | B.09.000.069513 | CPOS/CDHU | Adesivo para tubos PVC | Material |  | KG | 0.078 | 77.53 | 6.05
Insumo | O.02.000.062505 | CPOS/CDHU | Tubo de PVC rígido soldável marrom, DN= 50mm (1 1/2´) | Material |  | M | 0.6 | 13.5 | 8.1
Insumo | B.01.000.010118 | CPOS/CDHU | Encanador | Mão de Obra |  | H | 1.5 | 33.12 | 49.68
Insumo | O.11.000.064011 | CPOS/CDHU | Válvula de descarga com registro de 1 1/2´, ref. Hidramax 2550 da Deca / Docol / Flux 3650 Fabrimar ou equivalente | Material |  | UN | 1 | 278.71 | 278.71
Insumo | O.02.000.069514 | CPOS/CDHU | Solução limpadora para PVC | Material |  | L | 0.024 | 47.48 | 1.14
Insumo | B.01.000.010119 | CPOS/CDHU | Ajudante de encanador | Mão de Obra |  | H | 1.5 | 22.71 | 34.07
|  |  |  | MO sem LS => | 83.75 | LS => | 0 | MO com LS => | 83.75
|  |  |  | Valor do BDI => | 94.44 |  | Valor com BDI => |  | 472.19
[6 empty] | Quant. => | 46,00 | Preço Total => | 21720.74
197 | Código | Banco | Descrição | Tipo |  | Und | Quant. | Valor Unit | Total
Composição | 47.04.090 | CPOS/CDHU | VÁLVULA DE MICTÓRIO ANTIVANDALISMO, DN= 3/4´ | 47.04 |  | UN | 1 | 604.01 | 604.01
Insumo | B.07.000.069552 | CPOS/CDHU | Fita teflon de 18 mm | Material |  | M | 0.36 | 0.18 | 0.06
Insumo | O.11.000.064056 | CPOS/CDHU | Válvula para mictório antivandalismo, sistema hidromecânico, DN= 3/4´; ref. linha Presmatic antivandalismo da Docol ou equivalente | Material |  | UN | 1 | 570.45 | 570.45
Insumo | B.01.000.010119 | CPOS/CDHU | Ajudante de encanador | Mão de Obra |  | H | 0.6 | 22.71 | 13.63
Insumo | B.01.000.010118 | CPOS/CDHU | Encanador | Mão de Obra |  | H | 0.6 | 33.12 | 19.87
|  |  |  | MO sem LS => | 33.5 | LS => | 0 | MO com LS => | 33.5
|  |  |  | Valor do BDI => | 151 |  | Valor com BDI => |  | 755.01
[6 empty] | Quant. => | 18,00 | Preço Total => | 13590.18
198 | Código | Banco | Descrição | Tipo |  | Und | Quant. | Valor Unit | Total
Composição | 49.03.020 | CPOS/CDHU | CAIXA DE GORDURA EM ALVENARIA, 600 X 600 X 600 MM | 49.03 |  | UN | 1 | 373.66 | 373.66
Insumo | B.01.000.010139 | CPOS/CDHU | Pedreiro | Mão de Obra |  | H | 4.7 | 27.64 | 129.91
Insumo | B.06.000.021510 | CPOS/CDHU | Aço CA-25 $MD bitolas | Material |  | KG | 0.65 | 7.22 | 4.69
Insumo | G.01.000.022515 | CPOS/CDHU | Tijolo comum maciço | Material |  | UN | 105 | 0.67 | 70.35
Insumo | B.01.000.010146 | CPOS/CDHU | Servente | Mão de Obra |  | H | 5.4 | 22.71 | 122.63
Insumo | B.02.000.020508 | CPOS/CDHU | Cimento CPII-E-32 (sacos de 50 kg) | Material |  | KG | 26.5 | 0.62 | 16.43
Insumo | B.05.000.020518 | CPOS/CDHU | Pedra britada nº médios 1.2.3 e 4 (a granel) | Material |  | m³ | 0.037 | 156.23 | 5.78
Insumo | B.04.000.020503 | CPOS/CDHU | Areia média lavada (a granel caçamba fechada) | Material |  | m³ | 0.14 | 170.49 | 23.87
|  |  |  | MO sem LS => | 252.54 | LS => | 0 | MO com LS => | 252.54
|  |  |  | Valor do BDI => | 93.42 |  | Valor com BDI => |  | 467.08
[6 empty] | Quant. => | 1,00 | Preço Total => | 467.08
199 | Código | Banco | Descrição | Tipo |  | Und | Quant. | Valor Unit | Total
Composição | 49.04.010 | CPOS/CDHU | RALO SECO EM PVC RÍGIDO DE 100 X 40 MM, COM GRELHA | 49.04 |  | UN | 1 | 88.84 | 88.84
Insumo | B.01.000.010119 | CPOS/CDHU | Ajudante de encanador | Mão de Obra |  | H | 1 | 22.71 | 22.71
Insumo | O.02.000.067510 | CPOS/CDHU | Ralo seco em PVC rígido de 100 x 40 mm | Material |  | UN | 1 | 10.9 | 10.9
Insumo | B.01.000.010118 | CPOS/CDHU | Encanador | Mão de Obra |  | H | 1 | 33.12 | 33.12
Insumo | O.05.000.067549 | CPOS/CDHU | Grelha metálica de 100 x 100 mm, para caixa sifonada ou ralo, ref. Metal Vila ou equivalente | Material |  | UN | 1 | 22.11 | 22.11
|  |  |  | MO sem LS => | 55.83 | LS => | 0 | MO com LS => | 55.83
|  |  |  | Valor do BDI => | 22.21 |  | Valor com BDI => |  | 111.05
[6 empty] | Quant. => | 18,00 | Preço Total => | 1998.9
200 | Código | Banco | Descrição | Tipo |  | Und | Quant. | Valor Unit | Total
Composição | 49.06.020 | CPOS/CDHU | GRELHA EM FERRO FUNDIDO PARA CAIXAS E CANALETAS | 49.06 |  | m² | 1 | 1200.41 | 1200.41
Insumo | O.05.000.067543 | CPOS/CDHU | Grelha em ferro fundido com requadro de 30 x 100 cm - 20 kg/m | Material |  | UN | 3.333 | 349.2 | 1163.88
Insumo | B.01.000.010139 | CPOS/CDHU | Pedreiro | Mão de Obra |  | H | 0.5 | 27.64 | 13.82
Insumo | B.01.000.010146 | CPOS/CDHU | Servente | Mão de Obra |  | H | 1 | 22.71 | 22.71
|  |  |  | MO sem LS => | 36.53 | LS => | 0 | MO com LS => | 36.53
|  |  |  | Valor do BDI => | 300.1 |  | Valor com BDI => |  | 1500.51
[6 empty] | Quant. => | 18,00 | Preço Total => | 27009.18
201 | Código | Banco | Descrição | Tipo |  | Und | Quant. | Valor Unit | Total
Composição | 54.04.350 | CPOS/CDHU | PAVIMENTAÇÃO EM LAJOTA DE CONCRETO 35 MPA, ESPESSURA 8 CM, TIPOS: RAQUETE, RETANGULAR, SEXTAVADO E 16 FACES, COM REJUNTE EM AREIA | 54.04 |  | m² | 1 | 124.68 | 124.68
Insumo | B.01.000.010101 | CPOS/CDHU | Ajudante geral | Mão de Obra |  | H | 0.8 | 22.71 | 18.17
Insumo | S.01.000.080334 | CPOS/CDHU | Placa vibratória impacto de 1.700 kg, com motor diesel, ou gasolina, ou elétrico, ref. Placa Vibratoria Dynapac CM13 da Flygt do Brasil ou equivalente | Material |  | H | 0.029 | 31.88 | 0.92
Insumo | C.07.000.035581 | CPOS/CDHU | Piso de concreto intertravado, tipos: raquete, retangular, sextavado e 16 faces, espessura 8 cm, 35 MPa | Material |  | m² | 1.05 | 80.29 | 84.3
Insumo | B.04.000.020503 | CPOS/CDHU | Areia média lavada (a granel caçamba fechada) | Material |  | m³ | 0.06 | 170.49 | 10.23
Insumo | B.01.000.010139 | CPOS/CDHU | Pedreiro | Mão de Obra |  | H | 0.4 | 27.64 | 11.06
|  |  |  | MO sem LS => | 29.23 | LS => | 0 | MO com LS => | 29.23
|  |  |  | Valor do BDI => | 31.17 |  | Valor com BDI => |  | 155.85
[6 empty] | Quant. => | 184,00 | Preço Total => | 28676.4
202 | Código | Banco | Descrição | Tipo |  | Und | Quant. | Valor Unit | Total
Composição | 55.01.020 | CPOS/CDHU | LIMPEZA FINAL DA OBRA | 55.01 |  | m² | 1 | 15.9 | 15.9
Insumo | B.01.000.010146 | CPOS/CDHU | Servente | Mão de Obra |  | H | 0.7 | 22.71 | 15.9
|  |  |  | MO sem LS => | 15.9 | LS => | 0 | MO com LS => | 15.9
|  |  |  | Valor do BDI => | 3.98 |  | Valor com BDI => |  | 19.88
[6 empty] | Quant. => | 1.840,00 | Preço Total => | 36579.2
203 | Código | Banco | Descrição | Tipo |  | Und | Quant. | Valor Unit | Total
Composição | 55.02.050 | CPOS/CDHU | LIMPEZA E DESOBSTRUÇÃO DE CANALETAS OU TUBULAÇÕES DE ÁGUAS PLUVIAIS | 55.02 |  | M | 1 | 12.59 | 12.59
Insumo | B.01.000.010195 | CPOS/CDHU | Ajudante de esgoteiro | Mão de Obra |  | H | 0.25 | 22.71 | 5.68
Insumo | B.01.000.010109 | CPOS/CDHU | Esgoteiro/cavoqueiro | Mão de Obra |  | H | 0.25 | 27.64 | 6.91
|  |  |  | MO sem LS => | 12.59 | LS => | 0 | MO com LS => | 12.59
|  |  |  | Valor do BDI => | 3.15 |  | Valor com BDI => |  | 15.74
[6 empty] | Quant. => | 920,00 | Preço Total => | 14480.8
204 | Código | Banco | Descrição | Tipo |  | Und | Quant. | Valor Unit | Total
Composição | 55.02.060 | CPOS/CDHU | LIMPEZA E DESENTUPIMENTO MANUAL DE TUBULAÇÃO DE ESGOTO PREDIAL | 55.02 |  | M | 1 | 13.43 | 13.43
Insumo | B.01.000.010118 | CPOS/CDHU | Encanador | Mão de Obra |  | H | 0.2 | 33.12 | 6.62
Insumo | B.01.000.010146 | CPOS/CDHU | Servente | Mão de Obra |  | H | 0.3 | 22.71 | 6.81
|  |  |  | MO sem LS => | 13.43 | LS => | 0 | MO com LS => | 13.43
|  |  |  | Valor do BDI => | 3.36 |  | Valor com BDI => |  | 16.79
[6 empty] | Quant. => | 920,00 | Preço Total => | 15446.8
205 | Código | Banco | Descrição | Tipo |  | Und | Quant. | Valor Unit | Total
Composição | 55.01.030 | CPOS/CDHU | LIMPEZA COMPLEMENTAR COM HIDROJATEAMENTO | 55.01 |  | m² | 1 | 9.45 | 9.45
Insumo | S.04.000.069500 | CPOS/CDHU | Solução limpadora diluída em água | Material |  | L | 1 | 2.56 | 2.56
Insumo | S.04.000.080237 | CPOS/CDHU | Máquina de lavagem a pressão tipo Vap (água fria, pressão 1700PSI) | Material |  | H | 0.1 | 3.28 | 0.33
Insumo | B.01.000.010143 | CPOS/CDHU | Operador | Mão de Obra |  | H | 0.1 | 42.91 | 4.29
Insumo | B.01.000.010146 | CPOS/CDHU | Servente | Mão de Obra |  | H | 0.1 | 22.71 | 2.27
|  |  |  | MO sem LS => | 6.56 | LS => | 0 | MO com LS => | 6.56
|  |  |  | Valor do BDI => | 2.36 |  | Valor com BDI => |  | 11.81
[6 empty] | Quant. => | 5.520,00 | Preço Total => | 65191.2
206 | Código | Banco | Descrição | Tipo |  | Und | Quant. | Valor Unit | Total
Composição | 16.11.020 | FDE | LIMPEZA DE FACHADA POR HIDROJATEAMENTO | Limpeza final |  | m² | 1 | 8.73 | 8.73
Insumo | 9.00.09 | FDE | MAQUINA LAVA-JATO(AGUA FRIA, PRES 1700PSI) | Equipamento |  | H | 0.1 | 3.24 | 0.32
Insumo | 9.10.08 | FDE | SOLUCAO LIMPADORA DILUIDA EM AGUA | Material |  | L | 1 | 2.53 | 2.53
Insumo | 1.01.46 | FDE | SERVENTE | Mão de Obra |  | H | 0.1 | 21.3564 | 2.14
Insumo | 1.01.55 | FDE | OPERADOR | Mão de Obra |  | H | 0.1 | 37.3626 | 3.74
|  |  |  | MO sem LS => | 5.88 | LS => | 0 | MO com LS => | 5.88
|  |  |  | Valor do BDI => | 2.18 |  | Valor com BDI => |  | 10.91
[6 empty] | Quant. => | 5.520,00 | Preço Total => | 60223.2
207 | Código | Banco | Descrição | Tipo |  | Und | Quant. | Valor Unit | Total
Composição | 08.82.055 | FDE | LIMPEZA SIMPLES EM CALHAS METALICAS | Conservacao - rede de esgoto e aguas pluviais |  | M | 1 | 3.84 | 3.84
Insumo | 1.01.19 | FDE | AJUDANTE DE ENCANADOR | Mão de Obra |  | H | 0.18 | 21.3564 | 3.84
|  |  |  | MO sem LS => | 3.84 | LS => | 0 | MO com LS => | 3.84
|  |  |  | Valor do BDI => | 0.96 |  | Valor com BDI => |  | 4.8
[6 empty] | Quant. => | 3.680,00 | Preço Total => | 17664
208 | Código | Banco | Descrição | Tipo |  | Und | Quant. | Valor Unit | Total
Composição | 16.11.014 | FDE | LIMPEZA DE VIDROS | Limpeza final |  | m² | 1 | 16.02 | 16.02
Insumo | 1.01.46 | FDE | SERVENTE | Mão de Obra |  | H | 0.75 | 21.3564 | 16.02
|  |  |  | MO sem LS => | 16.02 | LS => | 0 | MO com LS => | 16.02
|  |  |  | Valor do BDI => | 4.01 |  | Valor com BDI => |  | 20.03
[6 empty] | Quant. => | 1.840,00 | Preço Total => | 36855.2
209 | Código | Banco | Descrição | Tipo |  | Und | Quant. | Valor Unit | Total
Composição | 02.06.040 | CPOS/CDHU | LOCAÇÃO DE PLATAFORMA ELEVATÓRIA ARTICULADA, COM ALTURA APROXIMADA DE 20 M, CAPACIDADE DE CARGA DE 227 KG, DIESEL | 2.06 |  | UNMES | 1 | 24730.52 | 24730.52
Insumo | A.05.000.080374 | CPOS/CDHU | Plataforma articulada à diesel, autopropelida, com altura aproximada de 20m e capacidade para 227kg, ref. 600 AJ da JLG, Z60/34 RT da Genie ou equivalente | Material |  | UNMES | 1 | 20868.62 | 20868.62
Insumo | B.01.000.010143 | CPOS/CDHU | Operador | Mão de Obra |  | H | 90 | 42.91 | 3861.9
|  |  |  | MO sem LS => | 3861.9 | LS => | 0 | MO com LS => | 3861.9
|  |  |  | Valor do BDI => | 6182.63 |  | Valor com BDI => |  | 30913.15
[6 empty] | Quant. => | 3,00 | Preço Total => | 92739.45
210 | Código | Banco | Descrição | Tipo |  | Und | Quant. | Valor Unit | Total
Composição | 103494 | SINAPI | PAINEL SOLAR FOTOVOLTAICO, 2 X 1 M, COM SUPORTE PARA TELHA METÁLICA - FORNECIMENTO E INSTALAÇÃO. AF_12/2021 | Energia Solar para Edificações |  | UN | 1 | 2701.09 | 2701.09
Composição Auxiliar | 88264 | SINAPI | ELETRICISTA COM ENCARGOS COMPLEMENTARES | Livro SINAPI: Cálculos e Parâmetros |  | H | 0.363 | 44.42 | 16.12
Composição Auxiliar | 103525 | SINAPI | SUPORTE DE 1 COLETOR SOLAR PARA TELHA METÁLICA - FORNECIMENTO E INSTALAÇÃO. AF_12/2021 | Energia Solar para Edificações |  | UN | 1 | 72.69 | 72.69
Composição Auxiliar | 88247 | SINAPI | AUXILIAR DE ELETRICISTA COM ENCARGOS COMPLEMENTARES | Livro SINAPI: Cálculos e Parâmetros |  | H | 0.363 | 33.84 | 12.28
Insumo | 00044715 | SINAPI | PAINEL SOLAR FOTOVOLTAICO, 2 X 1 M, DE 400 A 450 W (INCLUSO SAIDA ELETRICA COM 2 CABOS E 2 CONECTORES) | Material |  | UN | 1 | 2600 | 2600
|  |  |  | MO sem LS => | 31.69 | LS => | 0 | MO com LS => | 31.69
|  |  |  | Valor do BDI => | 675.27 |  | Valor com BDI => |  | 3376.36
[6 empty] | Quant. => | 9,00 | Preço Total => | 30387.24
211 | Código | Banco | Descrição | Tipo |  | Und | Quant. | Valor Unit | Total
Composição | 66.08.111 | CPOS/CDHU | RACK FECHADO DE PISO PADRÃO METÁLICO, 19 X 24 US X 570 MM | 66.08 |  | UN | 1 | 2250.82 | 2250.82
Insumo | P.17.000.090899 | CPOS/CDHU | Rack fechado de piso padrão metálico, 19 x 24 Us x 570 mm, porta com visor em acrílico/vidro; ref. Bihouse Racks, APL Racks, Pier Telecom ou equivalente | Material |  | UN | 1 | 1865.12 | 1865.12
Insumo | B.01.000.010198 | CPOS/CDHU | Técnico equipamentos informática | Mão de Obra |  | H | 5 | 41.01 | 205.05
Insumo | B.01.000.010117 | CPOS/CDHU | Eletrotécnico montador | Mão de Obra |  | H | 2.5 | 72.26 | 180.65
|  |  |  | MO sem LS => | 385.7 | LS => | 0 | MO com LS => | 385.7
|  |  |  | Valor do BDI => | 562.71 |  | Valor com BDI => |  | 2813.53
[6 empty] | Quant. => | 7,00 | Preço Total => | 19694.71
212 | Código | Banco | Descrição | Tipo |  | Und | Quant. | Valor Unit | Total
Composição | 66.08.110 | CPOS/CDHU | RACK FECHADO PADRÃO METÁLICO, 19 X 20 US X 470 MM | 66.08 |  | UN | 1 | 1893.1 | 1893.1
Insumo | B.01.000.010117 | CPOS/CDHU | Eletrotécnico montador | Mão de Obra |  | H | 2.5 | 72.26 | 180.65
Insumo | B.01.000.010198 | CPOS/CDHU | Técnico equipamentos informática | Mão de Obra |  | H | 5 | 41.01 | 205.05
Insumo | P.17.000.030520 | CPOS/CDHU | Rack fechado padrão metálico, 19 x 20 Us x 470 mm, porta com visor em acrílico/vidro; ref. Bihouse Racks, APL Racks, Pier Telecom ou equivalente | Material |  | UN | 1 | 1507.4 | 1507.4
|  |  |  | MO sem LS => | 385.7 | LS => | 0 | MO com LS => | 385.7
|  |  |  | Valor do BDI => | 473.28 |  | Valor com BDI => |  | 2366.38
[6 empty] | Quant. => | 7,00 | Preço Total => | 16564.66
213 | Código | Banco | Descrição | Tipo |  | Und | Quant. | Valor Unit | Total
Composição | 98302 | SINAPI | PATCH PANEL 24 PORTAS, CATEGORIA 6 - FORNECIMENTO E INSTALAÇÃO. AF_08/2025 | Redes de Lógica, Telefonia e Imagem |  | UN | 1 | 1270.73 | 1270.73
Composição Auxiliar | 88247 | SINAPI | AUXILIAR DE ELETRICISTA COM ENCARGOS COMPLEMENTARES | Livro SINAPI: Cálculos e Parâmetros |  | H | 4.3398 | 33.84 | 146.86
Composição Auxiliar | 88264 | SINAPI | ELETRICISTA COM ENCARGOS COMPLEMENTARES | Livro SINAPI: Cálculos e Parâmetros |  | H | 5.7864 | 44.42 | 257.03
Insumo | 00039596 | SINAPI | PATCH PANEL, 24 PORTAS, CATEGORIA 6, COM RACKS DE 19" DE LARGURA E 1 U DE ALTURA | Material |  | UN | 1 | 866.84 | 866.84
|  |  |  | MO sem LS => | 313.06 | LS => | 0 | MO com LS => | 313.06
|  |  |  | Valor do BDI => | 317.68 |  | Valor com BDI => |  | 1588.41
[6 empty] | Quant. => | 9,00 | Preço Total => | 14295.69
214 | Código | Banco | Descrição | Tipo |  | Und | Quant. | Valor Unit | Total
Composição | 98304 | SINAPI | PATCH PANEL 48 PORTAS, CATEGORIA 6 - FORNECIMENTO E INSTALAÇÃO. AF_08/2025 | Redes de Lógica, Telefonia e Imagem |  | UN | 1 | 3857.91 | 3857.91
Composição Auxiliar | 88247 | SINAPI | AUXILIAR DE ELETRICISTA COM ENCARGOS COMPLEMENTARES | Livro SINAPI: Cálculos e Parâmetros |  | H | 8.6251 | 33.84 | 291.88
Composição Auxiliar | 88264 | SINAPI | ELETRICISTA COM ENCARGOS COMPLEMENTARES | Livro SINAPI: Cálculos e Parâmetros |  | H | 11.5002 | 44.42 | 510.84
Insumo | 00039597 | SINAPI | PATCH PANEL, 48 PORTAS, CATEGORIA 6, COM RACKS DE 19" DE LARGURA E 2 U DE ALTURA | Material |  | UN | 1 | 3055.19 | 3055.19
|  |  |  | MO sem LS => | 622.19 | LS => | 0 | MO com LS => | 622.19
|  |  |  | Valor do BDI => | 964.48 |  | Valor com BDI => |  | 4822.39
[6 empty] | Quant. => | 3,00 | Preço Total => | 14467.17
215 | Código | Banco | Descrição | Tipo |  | Und | Quant. | Valor Unit | Total
Composição | 69.09.250 | CPOS/CDHU | PATCH CORDS DE 1,50 OU 3,00 M - RJ-45 / RJ-45 - CATEGORIA 6A | 69.09 |  | UN | 1 | 54.73 | 54.73
Insumo | B.01.000.010116 | CPOS/CDHU | Ajudante eletricista | Mão de Obra |  | H | 0.2 | 22.71 | 4.54
Insumo | B.01.000.010115 | CPOS/CDHU | Eletricista | Mão de Obra |  | H | 0.2 | 33.12 | 6.62
Insumo | P.10.000.050034 | CPOS/CDHU | Patch cords de 1,50 ou 3,00 m RJ-45 / RJ-45, ref. 50495 fabricação Policom ou equivalente | Material |  | UN | 1 | 43.57 | 43.57
|  |  |  | MO sem LS => | 11.16 | LS => | 0 | MO com LS => | 11.16
|  |  |  | Valor do BDI => | 13.68 |  | Valor com BDI => |  | 68.41
[6 empty] | Quant. => | 184,00 | Preço Total => | 12587.44
216 | Código | Banco | Descrição | Tipo |  | Und | Quant. | Valor Unit | Total
Composição | 69.09.360 | CPOS/CDHU | PATCH CORDS DE 2,00 OU 3,00 M - RJ-45 / RJ-45 - CATEGORIA 6A | 69.09 |  | UN | 1 | 116.21 | 116.21
Insumo | B.01.000.010116 | CPOS/CDHU | Ajudante eletricista | Mão de Obra |  | H | 0.2 | 22.71 | 4.54
Insumo | P.10.000.050017 | CPOS/CDHU | Patch cords F/UTP de 2,0 a 3,0 m, RJ-45 / RJ-45 categoria 6A, ref. CM T568A/B fabricação Furukawa ou equivalente | Material |  | UN | 1 | 105.05 | 105.05
Insumo | B.01.000.010115 | CPOS/CDHU | Eletricista | Mão de Obra |  | H | 0.2 | 33.12 | 6.62
|  |  |  | MO sem LS => | 11.16 | LS => | 0 | MO com LS => | 11.16
|  |  |  | Valor do BDI => | 29.05 |  | Valor com BDI => |  | 145.26
[6 empty] | Quant. => | 92,00 | Preço Total => | 13363.92
217 | Código | Banco | Descrição | Tipo |  | Und | Quant. | Valor Unit | Total
Composição | 66.20.225 | CPOS/CDHU | SWITCH GIGABIT 24 PORTAS COM CAPACIDADE DE 10/100/1000/MBPS | 66.2 |  | UN | 1 | 2213.54 | 2213.54
Insumo | P.17.000.031490 | CPOS/CDHU | Switch Gigabit 24 portas 10/100/1000 Base TX Layer 2 mínimo com porta de saída em fibra | Material |  | UN | 1 | 2193.03 | 2193.03
Insumo | B.01.000.010198 | CPOS/CDHU | Técnico equipamentos informática | Mão de Obra |  | H | 0.5 | 41.01 | 20.51
|  |  |  | MO sem LS => | 20.51 | LS => | 0 | MO com LS => | 20.51
|  |  |  | Valor do BDI => | 553.39 |  | Valor com BDI => |  | 2766.93
[6 empty] | Quant. => | 9,00 | Preço Total => | 24902.37
218 | Código | Banco | Descrição | Tipo |  | Und | Quant. | Valor Unit | Total
Composição | 08.02.041 | FDE | TUBO ACO GALV NBR5590-CLASSE PESADA DN 25MM (1") INCL CONEXOES | Abrigo e rede de gas |  | M | 1 | 187.59 | 187.59
Insumo | 6.95.52 | FDE | FITA VEDANTE PARA ROSCA ROLO 3/4" X 50 M | Material |  | UN | 0.0144 | 9.34 | 0.13
Insumo | 6.07.52 | FDE | TUBO ACO GALV NBR 5590-CL PESADA DN 25MM (1") | Material |  | M | 1.5 | 83.92 | 125.88
Insumo | 1.01.18 | FDE | ENCANADOR | Mão de Obra |  | H | 1.3 | 26.0184 | 33.82
Insumo | 1.01.19 | FDE | AJUDANTE DE ENCANADOR | Mão de Obra |  | H | 1.3 | 21.3564 | 27.76
|  |  |  | MO sem LS => | 61.58 | LS => | 0 | MO com LS => | 61.58
|  |  |  | Valor do BDI => | 46.9 |  | Valor com BDI => |  | 234.49
[6 empty] | Quant. => | 368,00 | Preço Total => | 86292.32
219 | Código | Banco | Descrição | Tipo |  | Und | Quant. | Valor Unit | Total
Composição | 39.18.120 | CPOS/CDHU | CABO PARA REDE U/UTP 23 AWG COM 4 PARES - CATEGORIA 6A | 39.18 |  | M | 1 | 27.72 | 27.72
Insumo | P.10.000.050015 | CPOS/CDHU | Cabo para rede 23 AWG, com 4 pares, categoria 6A, ref. CM CZ 305M Furukawa, ou equivalente | Material |  | M | 1.02 | 18.79 | 19.17
Insumo | B.01.000.010116 | CPOS/CDHU | Ajudante eletricista | Mão de Obra |  | H | 0.11 | 22.71 | 2.5
Insumo | B.01.000.010115 | CPOS/CDHU | Eletricista | Mão de Obra |  | H | 0.11 | 33.12 | 3.64
Insumo | B.01.000.010117 | CPOS/CDHU | Eletrotécnico montador | Mão de Obra |  | H | 0.0333 | 72.26 | 2.41
|  |  |  | MO sem LS => | 8.55 | LS => | 0 | MO com LS => | 8.55
|  |  |  | Valor do BDI => | 6.93 |  | Valor com BDI => |  | 34.65
[6 empty] | Quant. => | 4.000,00 | Preço Total => | 138600
220 | Código | Banco | Descrição | Tipo |  | Und | Quant. | Valor Unit | Total
Composição | 08.02.043 | FDE | TUBO ACO GALV NBR5590-CLASSE PESADA DN 40MM (1 1/2") INCL CONEXOES | Abrigo e rede de gas |  | M | 1 | 271.38 | 271.38
Insumo | 6.95.52 | FDE | FITA VEDANTE PARA ROSCA ROLO 3/4" X 50 M | Material |  | UN | 0.0226 | 9.34 | 0.21
Insumo | 6.07.54 | FDE | TUBO ACO GALV NBR 5590-CL PESADA DN 40MM (1 1/2") | Material |  | M | 1.4 | 139.55 | 195.37
Insumo | 1.01.18 | FDE | ENCANADOR | Mão de Obra |  | H | 1.6 | 26.0184 | 41.63
Insumo | 1.01.19 | FDE | AJUDANTE DE ENCANADOR | Mão de Obra |  | H | 1.6 | 21.3564 | 34.17
|  |  |  | MO sem LS => | 75.8 | LS => | 0 | MO com LS => | 75.8
|  |  |  | Valor do BDI => | 67.85 |  | Valor com BDI => |  | 339.23
[6 empty] | Quant. => | 276,00 | Preço Total => | 93627.48
221 | Código | Banco | Descrição | Tipo |  | Und | Quant. | Valor Unit | Total
Composição | 08.02.042 | FDE | TUBO ACO GALV NBR5590-CLASSE PESADA DN 32MM (1 1/4") INCL CONEXOES | Abrigo e rede de gas |  | M | 1 | 246.83 | 246.83
Insumo | 6.95.52 | FDE | FITA VEDANTE PARA ROSCA ROLO 3/4" X 50 M | Material |  | UN | 0.018 | 9.34 | 0.17
Insumo | 6.07.53 | FDE | TUBO ACO GALV NBR 5590-CL PESADA DN 32MM (1 1/4") | Material |  | M | 1.5 | 120.22 | 180.33
Insumo | 1.01.19 | FDE | AJUDANTE DE ENCANADOR | Mão de Obra |  | H | 1.4 | 21.3564 | 29.9
Insumo | 1.01.18 | FDE | ENCANADOR | Mão de Obra |  | H | 1.4 | 26.0184 | 36.43
|  |  |  | MO sem LS => | 66.33 | LS => | 0 | MO com LS => | 66.33
|  |  |  | Valor do BDI => | 61.71 |  | Valor com BDI => |  | 308.54
[6 empty] | Quant. => | 276,00 | Preço Total => | 85157.04
222 | Código | Banco | Descrição | Tipo |  | Und | Quant. | Valor Unit | Total
Composição | 08.08.028 | FDE | AH-04 ABRIGO PARA HIDRANTE COM MANGUEIRA 1 1/2" E ESGUICHO REGULAVEL | Combate a incendio : demais serviços |  | UN | 1 | 1687.78 | 1687.78
Insumo | 6.95.52 | FDE | FITA VEDANTE PARA ROSCA ROLO 3/4" X 50 M | Material |  | UN | 0.024 | 9.34 | 0.22
Insumo | 1.01.19 | FDE | AJUDANTE DE ENCANADOR | Mão de Obra |  | H | 5.2 | 21.3564 | 111.05
Insumo | 6.35.25 | FDE | REGISTRO GLOBO ANGULAR DE 2 1/2' | Material |  | UN | 1 | 71.17 | 71.17
Insumo | 4.96.71 | FDE | NIPLE DUPLO FERRO GALV 2 1/2" | Material |  | UN | 1 | 70.31 | 70.31
Insumo | 6.70.20 | FDE | MANGUEIRA C/ADAPTADOR '1 1/2'-30 M | Material |  | UN | 1 | 705.15 | 705.15
Insumo | 2.66.87 | FDE | PARAFUSO AÇO GALV. 6,3X38MM | Material |  | UN | 4 | 0.43 | 1.72
Insumo | 6.70.05 | FDE | ABRIGO PARA HIDRANTE 0,60X0,90X0,17M COM FECHADURA CHAVE MESTRA OU TRANCA | Material |  | UN | 1 | 365.86 | 365.86
Insumo | 6.70.33 | FDE | ESGUICHO REGULAVEL PARA MANGUEIRA TIPO 2 - 1 1/2" | Material |  | UN | 1 | 225.67 | 225.67
Insumo | 2.67.77 | FDE | BUCHA NYLON TIPO S-8 (CENTO) | Material |  | UN | 0.04 | 33.29 | 1.33
Insumo | 1.01.18 | FDE | ENCANADOR | Mão de Obra |  | H | 5.2 | 26.0184 | 135.3
|  |  |  | MO sem LS => | 246.35 | LS => | 0 | MO com LS => | 246.35
|  |  |  | Valor do BDI => | 421.95 |  | Valor com BDI => |  | 2109.73
[6 empty] | Quant. => | 1,00 | Preço Total => | 2109.73
223 | Código | Banco | Descrição | Tipo |  | Und | Quant. | Valor Unit | Total
Composição | 13.02.023 | FDE | BORRACHA COLADA - PISO TATIL DIRECIONAL | Revestimento de pisos |  | m² | 1 | 220.41 | 220.41
Insumo | 3.55.41 | FDE | PLACAS BORRACHA 250X250MM E=4MM TATIL ALER/DIR-COL | Material |  | m² | 1 | 163.11 | 163.11
Insumo | 2.80.06 | FDE | COLA DE CONTATO A BASE DE NEOPRENE | Material |  | KG | 0.4 | 59.89 | 23.96
Insumo | 1.01.88 | FDE | AJUDANTE DE APLICADOR | Mão de Obra |  | H | 0.67 | 21.3564 | 14.31
Insumo | 3.80.12 | FDE | LIXA PARA FERRO | Material |  | UN | 0.5 | 3.19 | 1.6
Insumo | 1.01.87 | FDE | APLICADOR | Mão de Obra |  | H | 0.67 | 26.0184 | 17.43
|  |  |  | MO sem LS => | 31.74 | LS => | 0 | MO com LS => | 31.74
|  |  |  | Valor do BDI => | 55.1 |  | Valor com BDI => |  | 275.51
[6 empty] | Quant. => | 184,00 | Preço Total => | 50693.84
224 | Código | Banco | Descrição | Tipo |  | Und | Quant. | Valor Unit | Total
Composição | 16.02.041 | FDE | PAVIMENTACAO ARTICULADA BLOCO CONCRETO INTERTRAVADO E=6CM 35 MPA COLORIDO SOBRE BASE AREIA GROSSA | Pisos |  | m² | 1 | 177.97 | 177.97
Insumo | 3.65.17 | FDE | PISO CONCRETO PRE MOLDADO ARTICULADO INTERTRAVADO E=6CM 35MPA COLORIDO | Material |  | m² | 1.05 | 108.77 | 114.21
Insumo | 8.01.16 | FDE | ROLO COMPACTADOR LISO 1000KG | Equipamento |  | H | 0.0213 | 30.32 | 0.65
Insumo | 1.01.55 | FDE | OPERADOR | Mão de Obra |  | H | 0.0213 | 37.3626 | 0.8
Insumo | 2.05.18 | FDE | PEDRA BRITADA 2 | Material |  | m³ | 0.06 | 150.17 | 9.01
Insumo | 1.01.39 | FDE | PEDREIRO | Mão de Obra |  | H | 0.8 | 26.0184 | 20.81
Insumo | 2.05.03 | FDE | AREIA | Material |  | m³ | 0.055 | 171.51 | 9.43
Insumo | 1.01.46 | FDE | SERVENTE | Mão de Obra |  | H | 1.08 | 21.3564 | 23.06
|  |  |  | MO sem LS => | 44.67 | LS => | 0 | MO com LS => | 44.67
|  |  |  | Valor do BDI => | 44.49 |  | Valor com BDI => |  | 222.46
[6 empty] | Quant. => | 200,00 | Preço Total => | 44492
225 | Código | Banco | Descrição | Tipo |  | Und | Quant. | Valor Unit | Total
Composição | 54.07.040 | CPOS/CDHU | PASSEIO EM MOSAICO PORTUGUÊS | 54.07 |  | m² | 1 | 389.42 | 389.42
Insumo | K.03.000.035055 | CPOS/CDHU | Pedra em mosaico português 2 cores - instalado | Material |  | m² | 1 | 375.32 | 375.32
Insumo | B.04.000.020503 | CPOS/CDHU | Areia média lavada (a granel caçamba fechada) | Material |  | m³ | 0.07 | 170.49 | 11.93
Insumo | B.02.000.020508 | CPOS/CDHU | Cimento CPII-E-32 (sacos de 50 kg) | Material |  | KG | 3.5 | 0.62 | 2.17
|  |  |  | MO sem LS => | 0 | LS => | 0 | MO com LS => | 0
|  |  |  | Valor do BDI => | 97.36 |  | Valor com BDI => |  | 486.78
[6 empty] | Quant. => | 380,00 | Preço Total => | 184976.4
[5 empty] | Total sem BDI |  | 3679870.7
[5 empty] | Total do BDI |  | 920060.53
[5 empty] | Total Geral |  | 4599931.23
_______________________________________________________________